## FSU017_BOM201a_134038X
才眾電腦(深圳)有限公司
2015-07-17 |  | 0.56988 | [8 empty] | Page NO: |  | 1
[7 empty] | BOM EXPLOSION |  |  |  | Report ID: BOM201
Link BOMQPL(#),Link RunnigChange(&),¤­¤jÃþGroup(^),¸ó¸s²Õ($) |  |  |  |  | BOM
父件料號 |  |  | 品 名 規 格
[9 empty] | 單位 | 製/購 | 型態 | 版本 | BIOS | ECN Label
40-2K60MB0M80-MB0A01 |  |  | k88(60MB0M80-MB0A01)Sub-PCBA MB DIP B150M-PLUS D3//R1.03 (EN-0222839) C/C() | [5 empty] | EA | M | S | 1
[7 empty] | 單 |  | 生 | 料 | M
子 件 料 號
階次 | 項次 |  | 代 用 料 號 | 品 名 規 格 | 廠商型號 | 廠 牌 | 位 | 組合用量 | 複合用量 | 產 | 別 | B | 插 件 位 置 | 廠商料號
.1 | 0001 |  | 40-3K59MB0M80MB0A01D | k88(59MB0M80-MB0A01D)Sub-PCBA MB DIP B150M-PLUS D3//R1.03 (EN-0222839) C/C() | k88 |  | EA | 1 | 1 |  | S | M
..2 | 0002 |  | 02N05006-00090700 | 燒錄 K68(05006-00090700)FLASH WINBOND W25Q128FVAIQ//128M PDIP-825Q128FVIQ | K68 | 華邦 | EA | 1 | 1 |  | * | B | F1U2,
..2 | 0002 | * | 02N05006-00091300 | K68(05006-00091300)FLASH GIGADEVICE GD25B128CPIG//128M DIP-8 GD25B128CPIG 北京兆易 C/C() | K68 | 北京兆易 | EA |  |  |  | S | B
..2 | 0003 |  | 08N07008-00070000 | K68(07008-00070000)XTAL 32.768KHZ DIP12.5PF/20PPM | K68 | 鑫谷 | EA | 1 | 1 |  | * | B | SX1,
..2 | 0003 | * | 08N07G00900327L | K68(07G00900327L)XTAL 32.768KHZ DIP 3*8//KDS/DT-38 12.5PF/20PPM <G>KDSKDS** | K68 | KDS | EA |  |  |  | * | B
..2 | 0003 | * | 08N07G009703276 | K68(07G009703276)XTAL 32.768KHZ DIP 12.5PF/20PP//FUJICON/FTS-38 32.768000K12FDZFUJICOM32768 | K68 | FUJICOM | EA |  |  |  | * | B
..2 | 0004 |  | 08N07G009S02401 | K68(07G009S02401)XTAL 24MHZ DIP 20PF/15PPM//SKCTECH/BHC49S240002015 SKC24.000** 鑫谷 C/C() | K68 | 鑫谷 | EA | 1 | 1 |  | S | B | SX2,
..2 | 0004 | * | 08N07G009412400 | K68(07G009412400)XTAL 24MHZ DIP 49US 20PF/15PPM//HELE/XAT024000CK1H-3O 加高 C/C() | K68 | 加高 | EA |  |  |  | S | B
..2 | 0004 | * | 08N07G009702403 | K68(07G009702403)XTAL 24MHZ DIP 49US 20PF/15PPM//FC/HC-49S 24.000000M20FFA 40OH 24.0F** FUJICOM C/C() | K68 | FUJICOM | EA |  |  |  | S | B
..2 | 0005 |  | 08N07G009S02501 | K68(07G009S02501)XTAL 25.000MHZ 20PF/30PPM//SKC/ BHC49S2500020F鑫谷SKC25.000** | K68 | 鑫谷 | EA | 1 | 1 |  | * | B | L1X1,
..2 | 0005 | * | 08N07008-00080100 | K68(07008-00080100)XTAL 25 MHZ 20PF/30PPM 1.5*5.0//TROQ/RB25000908 DIP TROQ25.****** 創捷 C/C() | K68 | 創捷 | EA |  |  |  | S | B
..2 | 0005 | * | 08N07G009702501 | K68(07G009702501)XTAL 25 MHZ DIP 49US 20PF/30PP//FC/HC-49S 25.000000M20FAB20OHM | K68 |  | EA |  |  |  | * | B
..2 | 0006 |  | 15N11031-0001F000 | K68(11031-0001F000)CAP PL 100UF/16V 6.3*9 DIP 20%//APAQ/160AR5K101M0609C 5K../100/16 | K68 | 鈺邦 | EA | 3 | 3 |  | * | B | U3CCE1,UCE5,UCE6,
..2 | 0007 |  | 15N11031-0002F000 | K68(11031-0002F000)CAP PL 560UF/4V 6.3*9 DIP 20%//APAQ/4R0AR5K561M0609C鈺邦 | K68 | 鈺邦 | EA | 3 | 3 |  | * | B | PCE514,PCE515,PCE517,
..2 | 0008 |  | 15N11G09025675V | K68(11G09025675V)CAP PL 560UF/6.3V 6.3*9 DIP20%//APAQ/6R3AR5K561M0609C鈺邦5K.../560/6.3V | K68 | 鈺邦 | EA | 12 | 12 |  | * | B | PCE101,PCE102,PCE103,PCE104,
PCE108,PCE204,PCE205,PCE206,
PCE207,PCE518,PCE706,PCE707,
..2 | 0009 |  | 15N11G090427712 | K68(11G090427712)CAP PL 270UF/16V 8*12 DIP 20%//APAQ/160AR5K271M0812C鈺邦5K../270/16V | K68 | 鈺邦 | EA | 5 | 5 |  | * | B | PCE100,PCE109,PCE201,PCE202,
XCE1,
..2 | 0010 |  | 16N11011-00026000 | K68(11011-00026000)CAP EL 100UF/16V 6.3*7 DIP 20%//NICHICON/USW1C101MDD1CT 力吉可 C/C() | K68 | 力吉可 | EA | 2 | 2 |  | S | B | ACE10,ACE9,
..2 | 0011 |  | 16N11011-00066000 | K68(11011-00066000)CAP EL 10UF/16V 4*7 DIP 20%//NICHICON/USW1C100MDD1CT 力吉可 C/C() | K68 | 力吉可 | EA | 2 | 2 |  | S | B | ACE1,ACE2,
..2 | 0012 |  | 23N09011-00010600 | K68(09011-00010600)INDUCTOR 0.68UH/35A D1.2 DIP//CHUNG SHUO/CS1112-R68-I43UL CS I R68 誠碩科技 | K68 | 誠碩科技 | PC | 5 | 5 |  | * | B | PL111,PL121,PL131,PL201,PL202,
..2 | 0012 | * | 23N09011-00010400 | K68(09011-00010400)INDUCTOR 0.68UH/20A D1.2 DIP//CHILISIN/DMI1208-R68M-N CEC I R68 奇力新 | K68 | 奇力新 | PC |  |  |  | * | B
..2 | 0012 | * | 23N09011-00010500 | K68(09011-00010500)INDUCTOR 0.68UH/35A D1.2 DIP//TRIO/LM-68BM01212 R68 trio I 三集瑞 | K68 | 三集瑞 | PC |  |  |  | S | B
..2 | 0013 |  | 23N09011-00060400 | K68(09011-00060400)INDUCTOR 1.2UH/30A D1.2 DIP//CHUNG SHUO/CS1112-1R2-I43UL CS I 1R2 誠碩科技 | K68 | 誠碩科技 | PC | 2 | 2 |  | * | B | PL511,PL704,
..2 | 0013 | * | 23N09011-00060200 | K68(09011-00060200)INDUCTOR 1.2UH/22A D1.2 DIP//CHILISIN/DMI1208-1R2M-N CEC I 1R2 奇力新 | K68 | 奇力新 | PC |  |  |  | * | B
..2 | 0013 | * | 23N09011-00060300 | K68(09011-00060300)INDUCTOR 1.2UH/30A D1.2 DIP//TRIO/LM-12AM01212 1R2 trio I 三集瑞 | K68 | 三集瑞 | PC |  |  |  | S | B
..2 | 0014 |  | 23N09011-00070400 | K68(09011-00070400)INDUCTOR 0.2UH/35A D1.0 DIP//CHUNG SHUO/CS8585-R20-I43UL CS I R20 誠碩科技 | K68 | 誠碩科技 | PC | 1 | 1 |  | S | B | PL504,
..2 | 0014 | * | 23N09011-00070200 | K68(09011-00070200)INDUCTOR 0.2UH/20A D1.0 DIP//CHILISIN/DMI0807-R20M-N CEC I R20 奇力新 | K68 | 奇力新 | PC |  |  |  | * | B
..2 | 0014 | * | 23N09011-00070300 | K68(09011-00070300)INDUCTOR 0.2UH/35A D1.0 DIP//TRIO/LM-20BM26201 R20 trio I 三集瑞 | K68 | 三集瑞 | PC |  |  |  | S | B
..2 | 0015 |  | 23N09G01X103000 | K68(09G01X103000)FERRITE BEAD K5C RH 3.5*6*0.8//SPORTON/FBN3560B-450(10)耕興 | K68 | 耕興 | EA | 1 | 1 |  | * | B | PL706,
..2 | 0015 | * | 23N09001-00010000 | K68(09001-00010000)FERRITEBEAD 30OHM/4A 3.5*6*0.8//CHUNG SHUO/CSFB35*60D-450(10) 誠碩科技 | K68 | 誠碩科技 | PC |  |  |  | * | B
..2 | 0015 | * | 23N09G01X103001 | K68(09G01X103001)FERRITE BEAD K5C RH 3.5*6*0.8//TRIO/JA-300P05003三集瑞 | K68 | 三集瑞 | EA |  |  |  | * | B
..2 | 0016 |  | 26N07G016522032 | K68(07G016522032)RTC BATT-LI CR2032 3V/220MAH//NEWSUN/MHFCR20320000NEWSUN | K68 | NEWSUN | EA | 1 | 1 |  | * | B | BATTERY2,
..2 | 0016 | * | 26N07G016402032 | K68(07G016402032)BATT-LI KTS BBBCR2032BA//CR2032 3V/220mAh <G仕野CR2032/KTS | K68 | 仕野 | EA |  |  |  | * | B
..2 | 0017 |  | 29N12002-00028900 | K68(12002-00028900)DDR3 DIMM 240P G/F FL WO/P BLK//FOXCONN/ATH4011-R4DL-4F | K68 | 鴻騰 (用於04,12,13, | EA | 2 | 2 |  | S | B | DIMM_A1,DIMM_B1,
..2 | 0017 | * | 29N12002-00028500 | K68(12002-00028500)DDR3 DIMM 240P G/F FL WO/P BLK//LOTES/AAA-DDR-211-K16嘉澤 | K68 | 嘉澤 | EA |  |  |  | S | B
..2 | 0018 |  | 29N12002-00029000 | K68(12002-00029000)DDR3 DIMM 240P G/F FL WO/P D-G//FOXCONN/ATH4011-R4AL-4F | K68 | 鴻騰 (用於04,12,13, | EA | 2 | 2 |  | S | B | DIMM_A2,DIMM_B2,
..2 | 0018 | * | 29N12002-00028400 | K68(12002-00028400)DDR3 DIMM 240P G/F FL WO/P D-G//LOTES/AAA-DDR-211-K17嘉澤 | K68 | 嘉澤 | EA |  |  |  | S | B
..2 | 0019 |  | 29N12G04020008F | K68(12G04020008F)IC SOCKET 8P 2.54mm NARROW//LINGYANG/A2544AW-K201-08A200T | K68 | 羚揚 | EA | 1 | 1 |  | S | B | F1U1,
..2 | 0019 | * | 29N12G04020008A | K68(12G04020008A)IC SOCKET 8P 2.54mm NARROW DIP//PINREX/980-12-308600 | K68 | 頻銳 | EA |  |  |  | * | B
..2 | 0019 | * | 29N12G04020008H | K68(12G04020008H)IC SOCKET 8P 2.54mm NARROW DIP//LONG SHOUNG/1000803510 | K68 | 嶸翔 | EA |  |  |  | * | B
..2 | 0020 |  | 29N12G20010020F | K68(12G20010020F)BATT HOLDER/CR2032//LOTES/AAA-BAT-029-K01嘉澤 | K68 | 嘉澤 | EA | 1 | 1 |  | * | B | BATTERY,
..2 | 0021 |  | 30N12003-00032700 | K68(12003-00032700)SLOT PCIE X16 164P G/F D-G DIP//LOTES/AAA-PCI-157-K50嘉澤 | K68 | 嘉澤 | EA | 1 | 1 |  | S | B | PCIEX16_1,
..2 | 0022 |  | 30N12003-00051000 | K68(12003-00051000)SLOT PCIE X8 99P G/F BLACK DIP//LOTES/APCI0083-K009C10嘉澤 | K68 | 嘉澤 | EA | 1 | 1 |  | S | B | PCIEX16_2,
..2 | 0023 |  | 30N12003-00082100 | K68(12003-00082100)SLOT PCIE X1 36P G/F BLK/U//FOXCONN/2EG01811-R9B0-DF | K68 | 鴻騰 (用於04,12,13, | EA | 1 | 1 |  | S | B | PCIEX1_1,
..2 | 0023 | * | 30N12003-00082200 | K68(12003-00082200)SLOT PCIE X1 36P G/F BLK/U DIP//LOTES/AAA-PCI-156-KD9 嘉澤 C/C() | K68 | 嘉澤 | EA |  |  |  | S | B
..2 | 0024 |  | 30N12003-00090900 | K68(12003-00090900)SLOT PCI 120P G/F BLACK DIP//FOXCONN/EH06011-RSD5-DF鴻海 (用於04,0C料) | K68 | 鴻海 (用於04,0C料) | EA | 1 | 1 |  | S | B | PCI1,
..2 | 0024 | * | 30N12003-00091100 | K68(12003-00091100)SLOT PCI 120P G/F BLACK DIP HIGH TOP/1PA0C011-41106 | K68 | 煜頂 | EA |  |  |  | S | B
..2 | 0025 |  | 30N12006-00160500 | K68(12006-00160500)HEADER 1X2P G/F 2.54 CHL/C S/T//HORNGTONG/PH02RL2LANH88 | K68 | 紘通 | EA | 1 | 1 |  | S | B | CLRTC,
..2 | 0025 | * | 30N12006-00160600 | K68(12006-00160600)HEADER 1X2P G/F 2.54 CHL/C S/T | K68 | 羚揚 | EA |  |  |  | S | B
..2 | 0026 |  | 30N12006-00202100 | K68(12006-00202100)HEADER 2X10P G/F 2.54 BLK/C//LONG SHOUNG/1102014280 嶸翔 C/C() | K68 | 嶸翔 | EA | 1 | 1 |  | S | B | PANEL,
..2 | 0026 | * | 30N12006-00201900 | K68(12006-00201900)HEADER 2X10P G/F 2.54 BLK/C//PINREX/210-82-10GB9H 頻銳 C/C() | K68 | 頻銳 | EA |  |  |  | S | B
..2 | 0026 | * | 30N12006-00202000 | K68(12006-00202000)HEADER 2X10P G/F 2.54 BLK/C//LINGYANG/PH2541W-D001-15E300P | K68 | 羚揚 | EA |  |  |  | S | B
..2 | 0027 |  | 30N12007-00011900 | K68(12007-00011900)BOX HD 2X10P 2.0 G/F K20 CHL//PINREX/52X-40-20GG54頻銳 | K68 | 頻銳 | EA | 1 | 1 |  | S | B | USB3_12,
..2 | 0027 | * | 30N12007-00011800 | K68(12007-00011800)BOX HD 2X10P 2.0 K20 G/F CHL//HORNG TONG/BH20N54LSIH05紘通 | K68 | 紘通 | EA |  |  |  | S | B
..2 | 0027 | * | 30N12007-00012700 | K68(12007-00012700)BOX HD 2X10P G/F 2.0 K20 CHL/U LINGYANG/BT2001W-D060-20A300B | K68 | 羚揚 | EA |  |  |  | S | B
..2 | 0028 |  | 30N12007-00030600 | K68(12007-00030600)BOX HD 2X5P 2.54 K10 CHL S/T D//PINREX/510-80-10GG43頻銳 | K68 | 頻銳 | EA | 1 | 1 |  | S | B | COM,
..2 | 0028 | * | 30N12007-00031800 | K68(12007-00031800)BOX HD 2X5P G/F 2.54 K10 CHL/U LINGYANG/BT2541W-D035-09A3MAB | K68 | 羚揚 | EA |  |  |  | S | B
..2 | 0029 |  | 30N12007-00032200 | K68(12007-00032200)BOX HD 2X5P G/F 2.54 K9 CHL/U//LONG SHOUNG/13C1015110 | K68 | 嶸翔 | EA | 2 | 2 |  | S | B | USB1112,USB910,
..2 | 0029 | * | 30N12007-00031900 | K68(12007-00031900)BOX HD 2X5P G/F 2.54 K9 CHL/U//LINGYANG/BT2541U-D035-10A300B 羚揚 C/C() | K68 | 羚揚 | EA |  |  |  | S | B
..2 | 0029 | * | 30N12007-00032000 | K68(12007-00032000)BOX HD 2X5P G/F 2.54 K9 CHL/U//PINREX/51S-80-10GG13 | K68 | 頻銳 | EA |  |  |  | S | B
..2 | 0030 |  | 30N12008-00010500 | K68(12008-00010500)WAFER HD 4P S/T 2.54MM L-GRAY//LINGYANG/WF2541W-D036-04E800B羚揚 | K68 | 羚揚 | EA | 1 | 1 |  | * | B | CPU_FAN,
..2 | 0030 | * | 30N12G08000504V | K68(12G08000504V)WAFER HD 4P S/T 2.54MM L-GRAY//PINREX/744-81-04TG20頻銳 | K68 | 頻銳 | EA |  |  |  | * | B
..2 | 0031 |  | 30N12008-00011600 | K68(12008-00011600)WAFER HD 4P 2.54MM W/P CHL S/T//PINREX/744-81-04TG1B 頻銳 | K68 | 頻銳 | EA | 2 | 2 |  | * | B | CHA_FAN1,CHA_FAN2,
..2 | 0031 | * | 30N12008-00011700 | K68(12008-00011700)WAFER HD 4P 2.54MM W/P CHL S/T//LINGYANG/WF2541W-D035-04E800B 羚揚 | K68 | 羚揚 | EA |  |  |  | * | B
..2 | 0032 |  | 30N12010-00032500 | K68(12010-00032500)DVI CON 24P G/F 4GND W/S F BLK//FOXCONN/QH41501-B3521-4F | K68 | 鴻騰 (用於04,12,13, | EA | 1 | 1 |  | S | B | DVI,
..2 | 0032 | * | 30N12010-00032700 | K68(12010-00032700)DVI CON 24P G/F 4GND W/S F BLK//LINGYANG/DVI024W-B001-00A3F2B 羚揚 C/C() | K68 | 羚揚 | EA |  |  |  | S | B
..2 | 0032 | * | 30N12010-00032800 | K68(12010-00032800)DVI CON 24P G/F 4GND W/S F BLK//COMPUPACK/ACNDV310025-001 弼聖 C/C() | K68 | 弼聖 | EA |  |  |  | S | B
..2 | 0033 |  | 30N12010-00046300 | K68(12010-00046300)D-SUB 15P G/F HIGH RISE F BLK//FOXCONN/DV11261-24W9-4F 鴻海 | K68 | 鴻海 (用於04,0C料) | EA | 1 | 1 |  | * | B | VGA,
..2 | 0033 | * | 30N12010-00046400 | K68(12010-00046400)D-SUB 15P G/F HIGH RISE F BLK//HIGH TOP/1DS01511-31126 煜頂 | K68 | 煜頂 | EA |  |  |  | * | B
..2 | 0034 |  | 30N12013-00051200 | K68(12013-00051200)USB3.1 CON 9P G/F BLUE H-R R/A//LOTES/AUSB0174-K014C | K68 | 嘉澤 | EA | 1 | 1 |  | S | B | USB3_5,
..2 | 0035 |  | 30N12014-00142700 | K68(12014-00142700)PHONE JACK 6P 6IN1,BTXE//LOTES/ABA-JAK-026-K15 | K68 | 嘉澤 | EA | 1 | 1 |  | * | B | AUDIO,
..2 | 0035 | * | 30N12014-00840000 | K68(12014-00840000)AUDIO JACK 6IN1 26P G/F BTXE//FOXCONN/JA3S131-65G23-4F 鴻騰 (用於04,12,13,14料) C/C() | K68 | 鴻騰 (用於04,12,13, | EA |  |  |  | S | B
..2 | 0036 |  | 30N12014-00370000 | K68(12014-00370000)JACK MINI DIN/USBX2 14P R/A D//FOXCONN/UB11121-HSDD-4F鴻海 | K68 | 鴻海 (用於04,0C料) | EA | 1 | 1 |  | * | B | KBMS_USB78,
..2 | 0036 | * | 30N12014-00370100 | K68(12014-00370100)JACK MINI DIN/USBX2 14P R/A D//LY/GZ5041B-B059-MMA3ZDB-1羚揚 | K68 | 羚揚 | EA |  |  |  | * | B
..2 | 0037 |  | 30N12014-00660500 | K68(12014-00660500)COMBO LAN+2USB3 30P G/F WO/TRA//FOXCONN/JMP1NU1-RB3M3-4F | K68 | 鴻騰 (用於04,12,13, | EA | 1 | 1 |  | S | B | LAN_USB3_34,
..2 | 0038 |  | 30N12015-00021700 | K68(12015-00021700)POWER CON 4P W/P CHL S/T DIP//HORNG TONG/PW04W52LJQH03 紘通 C/C() | K68 | 紘通 | EA | 1 | 1 |  | S | B | ATX12V,
..2 | 0038 | * | 30N12015-00021600 | K68(12015-00021600)POWER CON 4P W/P CHL S/T DIP//PINREX/740-81-04TG60 頻銳 C/C() | K68 | 頻銳 | EA |  |  |  | S | B
..2 | 0038 | * | 30N12015-00021800 | K68(12015-00021800)POWER CON 4P W/P CHL S/T DIP//LINGYANG/AT4201U-D060-04E806B 羚揚 C/C() | K68 | 羚揚 | EA |  |  |  | S | B
..2 | 0039 |  | 30N12015-00031500 | K68(12015-00031500)POWER CON 24P W/P CHL S/T DIP//PINREX/740-81-24TGS3頻銳 | K68 | 頻銳 | EA | 1 | 1 |  | S | B | EATXPWR,
..2 | 0039 | * | 30N12015-00031300 | K68(12015-00031300)POWER CON 24P W/P CHL S/T DIP//HORNG TONG/PW24W52LJQH05紘通 | K68 | 紘通 | EA |  |  |  | S | B
..2 | 0039 | * | 30N12015-00031400 | K68(12015-00031400)POWER CON 24P W/P CHL S/T DIP//LINGYANG/AT4201U-D060-24E808B | K68 | 羚揚 | EA |  |  |  | S | B
..2 | 0040 |  | 30N12015-00064100 | K68(12015-00064100)SATA CON 7P G/F D-G S/T DIP//LINGYANG/SAISM13W-D061-07S308B | K68 | 羚揚 | EA | 6 | 6 |  | S | B | SATA6G_1,SATA6G_2,SATA6G_3,
SATA6G_4,SATA6G_5,SATA6G_6,
..2 | 0040 | * | 30N12015-00063500 | K68(12015-00063500)SATA CON 7P G/F D-G S/T DIP//PINREX/770-83-07SG28頻銳 | K68 | 頻銳 | EA |  |  |  | S | B
..2 | 0041 |  | 30N12G060050043 | K68(12G060050043)HDER 1X4P G/F S/T 2.54 K2 CHAR//PINREX/210-81-04GG02頻銳 | K68 | 頻銳 | EA | 1 | 1 |  | * | B | SPDIF_OUT,
..2 | 0041 | * | 30N12006-00150300 | K68(12006-00150300)HD 1X4P G/F 2.54 K2 CHL S/T//LINGYANG/PH2541W-D035-04E300B羚揚 | K68 | 羚揚 | EA |  |  |  | * | B
..2 | 0041 | * | 30N12006-00150700 | K68(12006-00150700)HD 1X4P G/F 2.54 K2 CHARL S/T//HOMETOM/PH04R22LANH03 | K68 | 紘通 | EA |  |  |  | * | B
..2 | 0041 | * | 30N12G060050045 | K68(12G060050045)HDER 1X4P G/F S/T 2.54 K2 CHAR//LONG SHOUNG/23T0414110嶸翔 | K68 | 嶸翔 | EA |  |  |  | * | B
..2 | 0042 |  | 30N12G0610D010A | K68(12G0610D010A)HEADER 2X5P S/T 2.54 K8 CHARL//LONG SHOUNG/23T1014210嶸翔 | K68 | 嶸翔 | EA | 1 | 1 |  | * | B | AAFP,
..2 | 0042 | * | 30N12006-00021000 | K68(12006-00021000)HD 2X5P G/F 2.54 K8 CHARL S/T//LINGYANG/PH2541W-D035-10E300B羚揚 | K68 | 羚揚 | EA |  |  |  | * | B
..2 | 0042 | * | 30N12006-00021700 | K68(12006-00021700)HD 2X5P G/F 2.54 K8 CHARL S/T//HOMETOM/PH10R52LANH05 | K68 | 紘通 | EA |  |  |  | * | B
..2 | 0042 | * | 30N12G0610D0101 | K68(12G0610D0101)HEADER 2X5P S/T 2.54 K8 CHARL//PINREX/210-82-05GG06頻銳 | K68 | 頻銳 | EA |  |  |  | * | B
..2 | 0043 |  | 32-01516H | NA:JUMPER WIRE FOR ASUS M/B K38(16001-00025000) JU 0.5D 6.3*4*6.3 CU/Plated TIN ROHS+HF 彩智 |  | 豐益 | PC | 1 | 1 |  | * | B | SX1_1, |  | 16001-00025000
..2 | 0044 |  | 42N13020-00062000 | K68(13020-00062000)LGA1156 BACKPLATE 3SCREW//AJOHO/CSCZ-PLATE003 弘鄴 | K68 | 弘鄴 | PC | 1 | 1 |  | * | B | ILM2,
..2 | 0045 |  | 42N13020-00063300 | K68(13020-00063300)LGA1156 ILM+COVER//FOXCONN/PT44L71-64B1鴻騰 (用於12,13,14料)R405210650 | K68 | 鴻騰 (用於04,12,13, | EA | 1 | 1 |  | * | B | ILM1,
..2 | 0045 | * | 42N13020-00061400 | K68(13020-00061400)LGA1156 ILM+COVER//LOTES/ACA-ZIF-078-P41 嘉澤 | K68 | 嘉澤 | PC |  |  |  | * | B
..2 | 0046 |  | 42N13071-00023300 | K68(13071-00023300)HS PCH 50.24*37.51*8.5 GOLD//HSINWEI/203891MIC15KK1 | K68 | 信緯 | EA | 1 | 1 |  | S | B | HEATSINK1,
..2 | 0046 | * | 42N13071-00023200 | K68(13071-00023200)HS PCH 50.24*37.51*8.5 GOLD//AURAS/0Z405490 雙鴻 C/C() | K68 | 雙鴻 | EA |  |  |  | S | B
..2 | 0047 |  | 42N13071-00024000 | K68(13071-00024000)HS MOS 100*22.42*22.96 GOLD//AURAS/0Z405190 雙鴻 C/C() | K68 | 雙鴻 | EA | 1 | 1 |  | S | B | HEATSINK2,
..2 | 0047 | * | 42N13071-00023900 | k68(13071-00023900)HS MOS 100*22.42*22.96 GOLD//HSINWEI/2022980DM78KK0 | k68 | 信緯 | EA |  |  |  | S | B
..2 | 0048 |  | 55-3K880-54 | K88()K88耗材 for DIP (MAC ID Label+SOLDER WIRE+SOLDER BAR | K88 |  | EA | 1 | 1 |  | S | M
...3 | 0049 |  | 50-03365EF | LABEL BLANK 35*6mm 白亮馬拉紙 ENVIRONMENT YUXIANG(W/O QVL) |  | 50-03365EF | PC | 1 | 1 |  | S | B
...3 | 0050 |  | 98-01869EF | SOLDER BAR YW9-0307/SnAg0.3Cu0.7 ENVIRONMENT 雲錫(SPECIAL) |  |  | kg | 0.01 | 0.01 |  | * | B
...3 | 0050 | * | 98-01900EF | SOLDER BAR PF629-B Sn/Ag0.3/Cu0.7 ENVIRONMENT SHENMAO |  | SHENMAO | KG |  |  |  | S | B |  |  | PF629-B
...3 | 0050 | * | 98-B0474E | SOLDER BAR M307 SAC0307 Sn/Ag0.3/Cu0.7 ENVIRONMENT 億鋮達 |  |  | kg |  |  |  | S | B
...3 | 0051 |  | 98-01909E | SOLDER WIRE (Sn/Ag0.3/Cu0.7) PF629-R 1KG/COIL ENVIRONMENT 昇貿(FOR SZ專用) |  |  | G | 0.25 | 0.25 |  | * | B
...3 | 0051 | * | 98-B0392R | NA:SOLDER WIRE Sn/Ag0.3/Cu0.7 RoHS+reach 復天(FOR SZ專用) |  | 復天 | G |  |  |  | * | B
.1 | 0052 |  | 40-5K59MB0M80MB0A01S | k88(59MB0M80-MB0A01S)Sub-PCBA MB SMT B150M-PLUS D3//R1.03 (EN-0222839) C/C() | k88 |  | EA | 1 | 1 |  | S | M
..2 | 0053 |  | 03N02001-00491100 | K68(02001-00491100)C.S SKYLAKE GL82B150 PCH-H DT//INTEL FCBGA837 SR2C7/943512 | K68 | 英特爾 | EA | 1 | 1 |  | S | B | SU1,
..2 | 0054 |  | 03N02014-00050300 | K68 (02014-00050300)C.S ASM1442K (A1) QFN-48//ASM HDMI LEVELSHIFTER 祥碩 | K68 | 祥碩 | EA | 1 | 1 |  | * | B | GU2,
..2 | 0055 |  | 03N02014-00080200 | K68 (02014-00080200)C.S ASM1083 (B3) LQFP128L | K68 | 祥碩 | EA | 1 | 1 |  | * | B | K1U1,
..2 | 0056 |  | 03N02043-00091100 | K68(02043-00091100)C.S RTL8111H-CG QFN-32//REALTEK | K68 | 瑞昱 | EA | 1 | 1 |  | S | B | L1U1,
..2 | 0057 |  | 03N02G611007310 | K68(02G611007310)C.S ALC887-VD2-CG LQFP-48//REALTEK ALC887 /xxxxxxx GxxxDx | K68 | 瑞昱 | EA | 1 | 1 |  | * | B | AU1,
..2 | 0058 |  | 03N06116-00050000 | K68(06116-00050000)SUPER IO NCT5539D LQFP-64//NUVOTON | K68 | 新唐 | EA | 1 | 1 |  | S | B | OU1,
..2 | 0059 |  | 05N06007-00080000 | K68(06007-00080000)LIN REG. UZ2085G-AD-TN3-R//UTC TO-252友順UTC UZ2085G AD | K68 | 友順 | EA | 1 | 1 |  | * | B | PU702,
..2 | 0059 | * | 05N06007-00440000 | K68(06007-00440000)LDO REG. GS1185LDF TO-252//GSGS1185LD | K68 | 匯宇 | EA |  |  |  | * | B
..2 | 0060 |  | 05N06016-01100100 | K68(06016-01100100)POWER SW.G517G1P81U MSOP8//GMT | K68 | 致新科技 | EA | 1 | 1 |  | S | B | U3CPU1,
..2 | 0061 |  | 05N06018-01280000 | K68(06018-01280000)DOWN CONVERTER RT6220AGQUF//RICHTEK UQFN-16L 6J= 立錡 C/C() | K68 | 立錡 | EA | 1 | 1 |  | S | B | PU704,
..2 | 0062 |  | 05N06053-00180000 | K68(06053-00180000)DRIVER IC NCT3941S-A SOP-8//NUVOTON 3941S-A 新唐 | K68 | 新唐 | EA | 2 | 2 |  | * | B | OU310,OU320,
..2 | 0063 |  | 05N06053-00640100 | K68(06053-00640100)MOSFET DRIVERIC NCP81166AMNTBG//ONSMEI DFN8(2*2) | K68 | 安森美 | EA | 5 | 5 |  | S | B | PU102,PU103,PU104,PU201,PU202,
..2 | 0064 |  | 05N06094-00050000 | K68(06094-00050000)DDR TERM. REG. RT9088AGQW//RICHTEK WDFN-10L | K68 | 立錡 | EA | 1 | 1 |  | S | B | PU503,
..2 | 0065 |  | 05N06095-01320000 | K68(06095-01320000)PWM CONTROLLER UP1540PDDA//UPI WDFN3*3-10L uP1540P 力智 C/C() | K68 | 力智 | EA | 2 | 2 |  | S | B | PU501,PU706,
..2 | 0066 |  | 05N06095-01610100 | K68(06095-01610100)PWM CONTROLLER ASP1401BMNTXG//ONSEMI QFN52 | K68 | 安森美 | EA | 1 | 1 |  | S | B | PU101,
..2 | 0067 |  | 05N06096-00300000 | K68(06096-00300000)MUX/DEMUX ASM1542 QFN28//ASMEDIA ASM1542 C/C() | K68 | 祥碩 | EA | 1 | 1 |  | S | B | U31U5,
..2 | 0068 |  | 05N06106-00170000 | K68(06106-00170000)BRIDGE IT6516BFN/BX-0062//ITE QFN-32 IT6516BFN xxxx-BXx 聯陽 C/C() | K68 | 聯陽 | EA | 1 | 1 |  | S | B | GU1,
..2 | 0069 |  | 05N06G008832010 | K68(06G008832010)SW REG. NCT3933U SOT23-8//NUVOTON新唐33XXA | K68 | 新唐 | EA | 1 | 1 |  | * | B | PU705,
..2 | 0069 | * | 05N06021-00100000 | K68(06021-00100000)AD/DA UP1816PMA8/SOT23-8L//UPI S83P 力智 C/C() | K68 | 力智 | EA |  |  |  | S | B
..2 | 0070 |  | 05N06G010205010 | K68(06G010205010)OP AMP. AS324MTR-E1 SOIC-14//AACAACAS324M-E1 | K68 | AAC | EA | 1 | 1 |  | * | B | U31U6,
..2 | 0070 | * | 05N06010-00240000 | K68(06010-00240000)OP AMP. GS324ASF SOP-14//GS GS324SF 匯宇 C/C() | K68 | 匯宇 | EA |  |  |  | S | B
..2 | 0070 | * | 05N06G010003C10 | K68(06G010003C10)OP AMP. GS324SF SOP-14//GS <G>匯宇GS324SF/.. | K68 | 匯宇 | EA |  |  |  | * | B
..2 | 0070 | * | 05N06G010132010 | K68(06G010132010)OP AMP. LM324DR2G SO-14//ON-SEMI (T8453)安森美ON-SEMI/LM324DR2G | K68 | 安森美 | EA |  |  |  | S | B
..2 | 0071 |  | 05N06G015060021 | K68(06G015060021)HF INTERFACE 75232G-P20-R//UTC TSSOP-20 75232G友順 | K68 | 友順 | PC | 1 | 1 |  | * | B | BU3,
..2 | 0071 | * | 05N06015-00040100 | K68(06015-00040100)INTERFACE AZ75232AGTR-G1//DIODES BCD TSSOP-20 | K68 | 新進 | EA |  |  |  | S | B
..2 | 0072 |  | 05N06G029107020 | K68(06G029107020)LDO REG. APL5325BI-TRG//ANPEC SOT23-5 25R 茂達 | K68 | 茂達 | PC | 1 | 1 |  | * | B | K1PU1,
..2 | 0072 | * | 05N06G029394010 | K68(06G029394010)LDO REG. UP0107BMA5-00//UPI SOT23-5LUPIS39B00 | K68 | 力智 | EA |  |  |  | * | B
..2 | 0073 |  | 09N07024-00200200 | K68(07024-00200200)ESD PROTECTION AZC099-04SP.R7G | K68 | 晶焱 | EA | 10 | 10 |  | * | B | GD15,GD16,OD400,U3CD1,U3ED1,
UD21,UD22,UD4,UD5,UD6,
..2 | 0073 | * | 09N07024-00920000 | K68(07024-00920000)ESD PROTECT DRTR5V0U4TS-7-01//DIODES TSOT26 達爾 C/C() | K68 | 達爾 | EA |  |  |  | S | B
..2 | 0073 | * | 09N07G022006330 | K68(07G022006330)TVS ARRAY 6V/5A SOT23-6//AOS/AOZ8902CIL萬國AG* | K68 | 萬國 | EA |  |  |  | * | B
..2 | 0074 |  | 09N07024-00740000 | K68(07024-00740000)ESD PROTECTION AZ1043-04F//AMAZING DFN2510P10E晶焱 | K68 | 晶焱 | EA | 7 | 7 |  | S | B | U3CD2,U3CD3,U3ED2,UD31,UD32,
UD33,UD34,
..2 | 0074 | * | 09N07024-00960000 | K68(07024-00960000)ESD PROTECTION AOZ8809DI-05//AOS DFN-10 2.5*1 萬國 C/C() | K68 | 萬國 | EA |  |  |  | S | B
..2 | 0074 | * | 09N07G028165010 | K68(07G028165010)ESD PROTECTION ESD3V3U4ULC//INFINEON TSLP-9-1Z2英飛凌R04210660 | K68 | 英飛凌 | EA |  |  |  | S | B
..2 | 0075 |  | 09N07G004049510 | K68(07G004049510)SCHOTTKY SS14 SMA//YS亞昕SS14 | K68 | 亞昕 | EA | 1 | 1 |  | * | B | GD4,
..2 | 0075 | * | 09N07G004049020 | K68(07G004049020)SCHOTTKY SS14-L SMA//PANJIT <G>強茂SS14 | K68 | 強茂 | EA |  |  |  | * | B
..2 | 0075 | * | 09N07G004108011 | K68(07G004108011)SCHOTTKY B140-13-F SMA//DII <G>美台DII../B140 | K68 | 達爾 | EA |  |  |  | S | B
..2 | 0076 |  | 09N07G004051640 | K68(07G004051640)SCHOTTKY BAT54CW SOT-323//PHILIPS 43 | K68 | 飛利浦 | EA | 7 | 7 |  | * | B | PD101,PD102,PD103,PD201,PD202,
PD501,SD1,
..2 | 0076 | * | 09N07G004069020 | K68(07G004069020)SCHOTTKY BAT54CW-L SOT323//PANJIT <G>強茂L43 | K68 | 強茂 | EA |  |  |  | * | B
..2 | 0076 | * | 09N07G004069230 | K68(07G004069230)SCHOTTKY BAT54CW-7-F SOT-323//DII <G>美台DIIKL7 | K68 | 達爾 | EA |  |  |  | * | B
..2 | 0077 |  | 09N07G004068410 | K68(07G004068410)SCHOTTKY BAT54AW SOT-323//PHILIPS飛利浦42 | K68 | 飛利浦 | EA | 6 | 6 |  | * | B | AD1,AD2,PD601,PD701,SD2,SD5,
..2 | 0077 | * | 09N07G004068011 | K68(07G004068011)SCHOTTKY BAT54AW-L SOT-323//PANJIT <G>強茂L42 | K68 | 強茂 | EA |  |  |  | * | B
..2 | 0077 | * | 09N07G004068220 | K68(07G004068220)SCHOTTKY BAT54AW-7-F SOT-323//DII <G>美台DIIKL6/.. | K68 | 達爾 | EA |  |  |  | * | B
..2 | 0078 |  | 10N07005-01550000 | K68(07005-01550000)P-MOSFET EMB20P03A//EXCELLIANCE/TO-252B20P03杰力科技 | K68 | 杰力科技 | EA | 3 | 3 |  | * | B | PQ403,PQ605,PQ611,
..2 | 0078 | * | 10N07005-00740000 | K68(07005-00740000)P-MOSFET P2003ED TO-252//NIKO-SEMNIKOS P2003ED尼克森 | K68 | 尼克森 | EA |  |  |  | S | B
..2 | 0079 |  | 10N07005-A0210100 | K68(07005-A0210100)N-MOSFET PH4030DLA SOT669//NXP 4030DLA 恩智浦 | K68 | 恩智浦 | EA | 3 | 3 |  | * | B | PQ114,PQ122,PQ134,
..2 | 0080 |  | 10N07005-A0220100 | K68(07005-A0220100)N-MOSFET PH6030DLB SOT669//NXP 6030DLB 恩智浦 | K68 | 恩智浦 | EA | 14 | 14 |  | * | B | PQ111,PQ121,PQ131,PQ211,PQ213,
PQ221,PQ223,PQ511,PQ512,PQ514,
PQ606,PQ610,PQ710,PQ711,
..2 | 0081 |  | 10N07G003000120 | K68(07G003000120)TRASIS. PMBS3904 SOT-23//PHILIPS <G>飛利浦XO4 | K68 | 飛利浦 | EA | 32 | 32 |  | * | B | BQ14,OQ202,OQ203,OQ300,OQ310,
OQ320,PQ306,PQ410,PQ506,PQ515,
PQ521,PQ523,PQ602,PQ603,PQ604,
PQ607,PQ608,PQ609,PQ612,PQ613,
PQ615,PQ621,PQ622,PQ624,PQ704,
PQ705,PQ707,PQ807,PQ808,PQ810,
SQ21,SQ46,
..2 | 0081 | * | 10N07G003000213 | K68(07G003000213)TRASIS. MMBT3904-7-F SOT-23//DIODES,NPN <G>美台DIIXXX | K68 | 達爾 | EA |  |  |  | S | B
..2 | 0081 | * | 10N07G003000E30 | K68(07G003000E30)TRASIS. 3904 SOT-23(SC-59)//ISAHAYA/2SC3052-T112-1F/NPNISAHAYALF | K68 | ISAHAYA | EA |  |  |  | S | B
..2 | 0081 | * | 10N07G003598010 | K68(07G003598010)TRASIS. METR3904-G SOT-23//MATSUKI1AM.. | K68 | MATSUKI | EA |  |  |  | * | B
..2 | 0082 |  | 10N07G003001120 | K68(07G003001120)TRASIS. PMBS3906 SOT-23//PHILIPS <G> X06 | K68 | 飛利浦 | EA | 3 | 3 |  | * | B | PQ404,PQ601,PQ614,
..2 | 0082 | * | 10N07G003001211 | K68(07G003001211)TRASIS. MMBT3906-7-F SOT-23//DIODES <G> K3N | K68 | 達爾 | EA |  |  |  | S | B
..2 | 0082 | * | 10N07G003001C30 | K68(07G003001C30)TRASIS. 3906 SOT-23(SC-59)//ISAHAYA/2SA1235A/PNP MF | K68 | ISAHAYA | EA |  |  |  | S | B
..2 | 0083 |  | 10N07G005000N10 | K68(07G005000N10)N-MOSFET ME2N7002E SOT-23//MATSUKIMATSUKIS72 or 702 | K68 | MATSUKI | EA | 43 | 43 |  | * | B | AQ101,GQX10,GQX11,GQX12,GQX13,
O1Q146,O1Q171,OQ311,OQ321,
OQ761,PQ304,PQ516,PQ520,PQ522,
PQ532,PQ620,PQ625,PQ706,PQ712,
PQ801,PQ803,PQ805,PQ806,PQ809,
PQ811,QSWQ2,QSWQ3,SQ1,SQ19,
SQ2,SQ6,SQ9,U31U5Q1,U31U6Q1,
U31U6Q2,U31U6Q7,U31U6Q8,
U3CQ170,U3CQ171,U3CQ194,
U3EQ13,UQ730,UQ731,
..2 | 0083 | * | 10N07G005000730 | K68(07G005000730)N-MOSFET 2N7002-7-F SOT-23//DII <G>美台DIIX7X | K68 | 達爾 | EA |  |  |  | * | B
..2 | 0083 | * | 10N07G005000B20 | K68(07G005000B20)N-MOSFET 2N7002-L SOT23//PANJIT強茂S72 | K68 | 強茂 | EA |  |  |  | * | B
..2 | 0084 |  | 10N07G005503111 | K68(07G005503111)N-MOSFET EMA09N03AN TO-252//EXCELLIANCEA09N03N | K68 | 杰力科技 | EA | 1 | 1 |  | * | B | UQ706,
..2 | 0084 | * | 10N07005-01000100 | K68(07005-01000100)N-MOSFET EMA09N03AH TO-252//EXCELLIANCEA09N03H杰力科技 | K68 | 杰力科技 | EA |  |  |  | S | B
..2 | 0085 |  | 10N07G005788010 | K68(07G005788010)N-MOSFET P3202CMG SOT-23//NIKO-SEM15.. | K68 | 尼克森 | EA | 3 | 3 |  | * | B | GQ23,PQ533,PQ709,
..2 | 0085 | * | 10N07005-01420000 | K68(07005-01420000)N-MOSFET QM2410K SOT-23//UBIQJXXXX力祥 | K68 | 力祥 | EA |  |  |  | S | B
..2 | 0085 | * | 10N07G005401110 | K68(07G005401110)N-MOSFET AP2306GN SOT-23//APECN6.. | K68 | 富鼎先進 | EA |  |  |  | S | B
..2 | 0086 |  | 10N07G005B92010 | K68(07G005B92010)P-MOSFET EMFA0P02J SOT-23//EXCELLIANCE杰力科技21 | K68 | 杰力科技 | EA | 1 | 1 |  | * | B | PQ708,
..2 | 0086 | * | 10N07005-01440000 | K68(07005-01440000)P-MOSFET QM2413K SOT-23//UBIQ m | K68 | 力祥 | EA |  |  |  | S | B
..2 | 0086 | * | 10N07G005626110 | K68(07G005626110)P-MOSFET PA102FMG SOT-23//NIKO-SEM尼克森22 | K68 | 尼克森 | EA |  |  |  | * | B
..2 | 0086 | * | 10N07G005648010 | K68(07G005648010)P-MOSFET ME2301 SOT-23//MATSUKIMATSUKIWAXX | K68 | MATSUKI | EA |  |  |  | * | B
..2 | 0087 |  | 10N07G005B93010 | K68(07G005B93010)P-MOSFET EMB45P03P SOT-89//EXCELLIANCE杰力科技B45P03 | K68 | 杰力科技 | EA | 1 | 1 |  | * | B | OQ760,
..2 | 0087 | * | 10N07G005B47010 | K68(07G005B47010)P-MOSFET P06P03LCG SOT-89//NIKO-SEM尼克森P06P03G | K68 | 尼克森 | EA |  |  |  | * | B
..2 | 0088 |  | 11N07014-00091400 | K68(07014-00091400)LED YELLOW 1.6*0.8//LIGITEK/LG-192-8HY-CT-A01 SMD 立碁電子 C/C() | K68 | 立碁電子 | EA | 6 | 6 |  | S | B | AULED1,AULED2,AULED3,AULED4,
AULED5,AULED6,
..2 | 0088 | * | 11N07014-00091600 | K68(07014-00091600)LED YELLOW 1.6*0.8 | K68 | 光寶 | EA |  |  |  | S | B
..2 | 0089 |  | 12N11206-0010F000 | K68(11206-0010F000)MLCC 10UF/16V(0805) X6S 10%//MURATA/GRM21BC81C106KE15L村田 | K68 | 村田 | EA | 10 | 10 |  | * | B | PC412,PC419,PC548,PC601,PC602,
PC608,PC610,PC701,PC733,PC734,
..2 | 0089 | * | 12N11206-0010H000 | K68(11206-0010H000)MLCC 10UF/16V (0805) X6S 10%//TAIYO/EDK212AC6106KG-T太誘 | K68 | 太誘 | EA |  |  |  | S | B
..2 | 0090 |  | 12N11G232010004030 | K68(11G232010004030)MLCC 10PF/50V(0402)NPO 5%//YAGEO/CC0402JRNPO9BN100 <G> | K68 | 國巨 | EA | 2 | 2 |  | * | B | PC534,PC754,
..2 | 0090 | * | 12N11G232010004070 | K68(11G232010004070)MLCC 10PF/50V(0402)NPO 5%//WALSIN/0402N100J500LT <G> | K68 | 華新科 | EA |  |  |  | * | B
..2 | 0090 | * | 12N11G232010004150 | K68(11G232010004150)MLCC 10PF/50V(0402)NPO 5%//SAMSUNG/CL05C100JB5NNNC <G> | K68 | 三星 | EA |  |  |  | * | B
..2 | 0090 | * | 12N11G232010004320 | K68(11G232010004320)MLCC 10PF/50V(0402)NPO 5%//MURATA/GRM1555C1H100JZ01D <G> | K68 | 村田 | EA |  |  |  | S | B
..2 | 0090 | * | 12N11G232010004360 | K68(11G232010004360)MLCC 10PF/50V(0402)NPO 0.5PF//TAIYO/UMK105CH100DV-F | K68 | 太誘 | EA |  |  |  | S | B
..2 | 0090 | * | 12N11G232010004390 | K68(11G232010004390)MLCC 10PF/50V (0402) NPO 5%//DARFON/C1005NP0100JGT | K68 | 達方 | EA |  |  |  | * | B
..2 | 0091 |  | 12N11G232010104390 | K68(11G232010104390)MLCC 100PF/50V (0402) NPO 5%//DARFON/C1005NP0101JGT達方 | K68 | 達方 | EA | 14 | 14 |  | * | B | AC10,AC11,AC12,AC27,AC3,AC4,
AC7,AC8,AC9,O1C12,OC406,OC407,
PC606,PC615,
..2 | 0091 | * | 12N11G232010104030 | K68(11G232010104030)MLCC 100PF/50V(0402) NPO 5%//YAGEO/CC0402JRNPO9BN101 <G>國巨 | K68 | 國巨 | EA |  |  |  | * | B
..2 | 0091 | * | 12N11G232010104070 | K68(11G232010104070)MLCC 100PF/50V (0402) NPO 5%//WALSIN/0402N101J500LT <G>華新科NA | K68 | 華新科 | EA |  |  |  | * | B
..2 | 0091 | * | 12N11G232010104150 | K68(11G232010104150)MLCC 100PF/50V (0402) NPO 5%//SAMSUNG/CL05C101JB5NNNC <G>三星 | K68 | 三星 | EA |  |  |  | * | B
..2 | 0091 | * | 12N11G232010104310 | K68(11G232010104310)MLCC 100PF/50V (0402) NPO 5%//TDK/C1005C0G1H101JT東電化 | K68 | 東電化 | EA |  |  |  | S | B
..2 | 0091 | * | 12N11G232010104320 | K68(11G232010104320)MLCC 100PF/50V(0402)NPO 5%//MURATA/GRM1555C1H101JZ01D <G>村田 | K68 | 村田 | EA |  |  |  | S | B
..2 | 0091 | * | 12N11G232010104360 | K68(11G232010104360)MLCC 100PF/50V (0402) NPO 5%//TAIYO/UMK105CH101JV-F太誘 | K68 | 太誘 | EA |  |  |  | S | B
..2 | 0092 |  | 12N11G232015004390 | K68(11G232015004390)MLCC 15PF/50V (0402) NPO 5%//DARFON/C1005NP0150JGT達方 | K68 | 達方 | EA | 2 | 2 |  | * | B | SC143,SC144,
..2 | 0092 | * | 12N11G232015004030 | K68(11G232015004030)MLCC 15PF/50V (0402)NPO 5%//YAGEO/CC0402JRNPO9BN150國巨 | K68 | 國巨 | EA |  |  |  | * | B
..2 | 0092 | * | 12N11G232015004070 | K68(11G232015004070)MLCC 15PF/50V (0402) NPO 5%//WALSIN/0402N150J500LT華新科 | K68 | 華新科 | EA |  |  |  | * | B
..2 | 0092 | * | 12N11G232015004150 | K68(11G232015004150)MLCC 15PF/50V (0402) NPO 5%//SAMSUNG/CL05C150JB5NNNC三星 | K68 | 三星 | EA |  |  |  | * | B
..2 | 0092 | * | 12N11G232015004320 | K68(11G232015004320)MLCC 15PF/50V (0402) NPO 5%//MURATA/GRM1555C1H150JZ01 <G>村田 | K68 | 村田 | EA |  |  |  | S | B
..2 | 0092 | * | 12N11G232015004362 | K68(11G232015004362)MLCC 15PF/50V (0402) NPO 5%//TAIYO/UMK105CH150JV-F太誘 | K68 | 太誘 | EA |  |  |  | S | B
..2 | 0093 |  | 12N11G232022004390 | K68(11G232022004390)MLCC 22PF/50V (0402) NPO 5%//DARFON/C1005NP0220JGT達方此料無需marking | K68 | 達方 | EA | 3 | 3 |  | * | B | GC517,GC518,GC519,
..2 | 0093 | * | 12N11G232022004030 | K68(11G232022004030)MLCC 22PF/50V (0402) NPO 5%//YAGEO/CC0402JRNPO9BN220國巨 | K68 | 國巨 | EA |  |  |  | * | B
..2 | 0093 | * | 12N11G232022004070 | K68(11G232022004070)MLCC 22PF/50V(0402) NPO 5%//WALSIN/0402N220J500LT <G>華新科 | K68 | 華新科 | EA |  |  |  | * | B
..2 | 0093 | * | 12N11G232022004150 | K68(11G232022004150)MLCC 22PF/50V(0402)NPO 5%//SAMSUNG/CL05C220JB5NNNC三星 | K68 | 三星 | EA |  |  |  | * | B
..2 | 0093 | * | 12N11G232022004310 | K68(11G232022004310)MLCC 22PF/50V (0402) NPO 5%//TDK/C1005C0G1H220JT <G>東電化 | K68 | 東電化 | EA |  |  |  | S | B
..2 | 0093 | * | 12N11G232022004320 | K68(11G232022004320)MLCC 22PF/50V (0402) NPO 5%//MURATA/GRM1555C1H220JZ01D <G>村田 | K68 | 村田 | EA |  |  |  | S | B
..2 | 0093 | * | 12N11G232022004360 | K68(11G232022004360)MLCC 22PF/50V (0402) NPO 5%//TAIYO/UMK105CH220JV-F太誘 | K68 | 太誘 | EA |  |  |  | S | B
..2 | 0094 |  | 12N11G232022104030 | K68(11G232022104030)MLCC 220PF/50V (0402) NPO 5%//YAGEO/CC0402JRNPO9BN221 | K68 | 國巨 | EA | 1 | 1 |  | S | B | PC114,
..2 | 0094 | * | 12N11G232022104070 | K68(11G232022104070)MLCC 220PF/50V (0402) NPO 5%//WALSIN/0402N221J500LT <G> | K68 | 華新科 | EA |  |  |  | * | B
..2 | 0094 | * | 12N11G232022104150 | K68(11G232022104150)MLCC 220PF/50V(0402)NPO 5%//SAMSUNG/CL05C221JB5NNNC | K68 | 三星 | EA |  |  |  | * | B
..2 | 0094 | * | 12N11G232022104310 | K68(11G232022104310)MLCC 220PF/50V (0402) NPO 5%//TDK/C1005C0G1H221JT | K68 | 東電化 | EA |  |  |  | S | B
..2 | 0094 | * | 12N11G232022104320 | K68(11G232022104320)MLCC 220PF/50V(0402)NPO 5%//MURATA/GRM1555C1H221JA01D | K68 | 村田 | EA |  |  |  | S | B
..2 | 0094 | * | 12N11G232022104360 | K68(11G232022104360)MLCC 220PF/50V (0402) NPO 5%//TAIYO/UMK105SL221JV-F | K68 | 太誘 | EA |  |  |  | S | B
..2 | 0094 | * | 12N11G232022104390 | K68(11G232022104390)MLCC 220PF/50V (0402) NPO 5%//DARFON/C1005NP0221JGT | K68 | 達方 | EA |  |  |  | * | B
..2 | 0095 |  | 12N11G232027004070 | K68(11G232027004070)MLCC 27PF/50V (0402)NPO 5%//WALSIN/0402N270J500LT <G>華新科no | K68 | 華新科 | EA | 2 | 2 |  | * | B | SC8,SC9,
..2 | 0095 | * | 12N11G232027004030 | K68(11G232027004030)MLCC 27PF/50V (0402)NPO 5%//YAGEO/CC0402JRNPO9BN270 <G>國巨 | K68 | 國巨 | EA |  |  |  | * | B
..2 | 0095 | * | 12N11G232027004150 | K68(11G232027004150)MLCC 27PF/50V (0402)NPO 5%//SAMSUNG/CL05C270JB5NNNC三星 | K68 | 三星 | EA |  |  |  | * | B
..2 | 0095 | * | 12N11G232027004310 | K68(11G232027004310)MLCC 27PF/50V (0402) NPO 5%//TDK/C1005C0G1H270JT東電化 | K68 | 東電化 | EA |  |  |  | S | B
..2 | 0095 | * | 12N11G232027004320 | K68(11G232027004320)MLCC 27PF/50V (0402) NPO 5%//MURATA/GRM1555C1H270JZ01D<G>村田 | K68 | 村田 | EA |  |  |  | S | B
..2 | 0095 | * | 12N11G232027004360 | K68(11G232027004360)MLCC 27PF/50V (0402) NPO 5%//TAIYO/UMK105CH270JV-F太誘 | K68 | 太誘 | EA |  |  |  | S | B
..2 | 0095 | * | 12N11G232027004390 | K68(11G232027004390)MLCC 27PF/50V (0402) NPO 5%//DARFON/C1005NP0270JGT達方 | K68 | 達方 | EA |  |  |  | * | B
..2 | 0096 |  | 12N11G232030004030 | K68(11G232030004030)MLCC 30PF/50V (0402) NPO 5%//YAGEO/CC0402JRNPO9BN300 <G>國巨 | K68 | 國巨 | EA | 2 | 2 |  | * | B | L1C10,L1C11,
..2 | 0096 | * | 12N11G232030004070 | K68(11G232030004070)MLCC 30PF/50V (0402) NPO 5%//WALSIN/0402N300J500LT <G>華新科 | K68 | 華新科 | EA |  |  |  | * | B
..2 | 0096 | * | 12N11G232030004150 | K68(11G232030004150)MLCC 30PF/50V (0402) NPO 5%//SAMSUNG/CL05C300JB5NNNC三星 | K68 | 三星 | EA |  |  |  | * | B
..2 | 0096 | * | 12N11G232030004390 | K68(11G232030004390)MLCC 30PF/50V (0402) NPO 5%//DARFON/C1005NP0300JGT達方 | K68 | 達方 | EA |  |  |  | * | B
..2 | 0097 |  | 12N11G232033104390 | K68(11G232033104390)MLCC 330PF/50V (0402) NPO 5%//DARFON/C1005NP0331JGT達方 | K68 | 達方 | EA | 1 | 1 |  | * | B | PC101,
..2 | 0097 | * | 12N11G232033104030 | K68(11G232033104030)MLCC 330PF/50V (0402) NPO 5%//YAGEO/CC0402JRNPO9BN331國巨 | K68 | 國巨 | EA |  |  |  | * | B
..2 | 0097 | * | 12N11G232033104070 | K68(11G232033104070)MLCC 330PF/50V(0402)NPO 5%//WALSIN/0402N331J500LT <G>華新科 | K68 | 華新科 | EA |  |  |  | * | B
..2 | 0097 | * | 12N11G232033104150 | K68(11G232033104150)MLCC 330PF/50V(0402)NPO 5%//SAMSUNG/CL05C331JB5NNNC三星 | K68 | 三星 | EA |  |  |  | * | B
..2 | 0097 | * | 12N11G232033104310 | K68(11G232033104310)MLCC 330PF/50V (0402)NPO 5%//TDK/C1005COG1H331JT東電化 | K68 | 東電化 | EA |  |  |  | S | B
..2 | 0097 | * | 12N11G232033104320 | K68(11G232033104320)MLCC 330PF/50V (0402) NPO 5%//MURATA/GRM1555C1H331J村田 | K68 | 村田 | EA |  |  |  | S | B
..2 | 0097 | * | 12N11G232033104360 | K68(11G232033104360)MLCC 330PF/50V (0402) NPO 5%//TAIYO/UMK105CG331JV-F太誘 | K68 | 太誘 | EA |  |  |  | S | B
..2 | 0098 |  | 12N11G232047004070 | K68(11G232047004070)MLCC 47PF/50V(0402)NPO 5%//WALSIN/0402N470J500LT <G> 華新科 | K68 | 華新科 | PC | 2 | 2 |  | S | B | PC102,PC105,
..2 | 0098 | * | 12N11G232047004030 | K68(11G232047004030)MLCC 47PF/50V(0402)NPO 5%//YAGEO/CC0402JRNPO9BN470 <G> 國巨 | K68 | 國巨 | PC |  |  |  | * | B
..2 | 0098 | * | 12N11G232047004150 | K68(11G232047004150)MLCC 47PF/50V(0402)NPO 5%//SAMSUNG/CL05C470JB5NNNC <G> 三星 | K68 | 三星 | PC |  |  |  | * | B
..2 | 0098 | * | 12N11G232047004310 | K68(11G232047004310)MLCC 47PF/50V (0402) NPO 5%//TDK/C1005C0G1H470JT 東電化 | K68 | 東電化 | PC |  |  |  | S | B
..2 | 0098 | * | 12N11G232047004320 | K68(11G232047004320)MLCC 47PF/50V(0402)NPO 5%//MURATA/GRM1555C1H470J <G> 村田 | K68 | 村田 | PC |  |  |  | S | B
..2 | 0098 | * | 12N11G232047004360 | K68(11G232047004360)MLCC 47PF/50V(0402)NPO 5%//TAIYO/UMK105CH470JV-F <G> | K68 | 太誘 | EA |  |  |  | S | B
..2 | 0098 | * | 12N11G232047004390 | K68(11G232047004390)MLCC 47PF/50V (0402) NPO 5%//DARFON/C1005NP0470JGT 達方 | K68 | 達方 | PC |  |  |  | * | B
..2 | 0099 |  | 12N11G232110214030 | K68(11G232110214030)MLCC 1000PF/50V (0402) X7R 10%//YAGEO/CC0402KRX7R9BB102 <G>國巨 | K68 | 國巨 | EA | 17 | 17 |  | * | B | ESDC14,ESDC5,ESDC8,ESDC9,
L1C90,L1C91,L1C92,L1C93,O1C32,
O1C34,PC125,PC127,PC132,PC133,
PC137,PC138,PC807,
..2 | 0099 | * | 12N11G232110214070 | K68(11G232110214070)MLCC 1000PF/50V (0402) X7R 10%//WALSIN/0402B102K500CT <G>華新科 | K68 | 華新科 | EA |  |  |  | * | B
..2 | 0099 | * | 12N11G232110214150 | K68(11G232110214150)MLCC 1000PF/50V (0402) X7R 10%//SAMSUNG/CL05B102KB5NNNC <G>三星 | K68 | 三星 | EA |  |  |  | * | B
..2 | 0099 | * | 12N11G232110214310 | K68(11G232110214310)MLCC 1000PF/50V (0402) X7R 10%//TDK/C1005X7R1H102KT東電化 | K68 | 東電化 | EA |  |  |  | S | B
..2 | 0099 | * | 12N11G232110214320 | K68(11G232110214320)MLCC 1000PF/50V (0402) X7R 10%//MURATA/GRM155R71H102KA01D村田 | K68 | 村田 | EA |  |  |  | S | B
..2 | 0099 | * | 12N11G232110214321 | K68(11G232110214321)MLCC 1000PF/50V (0402) X7R 10%//MURATA/GRM155R71H102K <G>村田 | K68 | 村田 | EA |  |  |  | S | B
..2 | 0099 | * | 12N11G232110214360 | K68(11G232110214360)MLCC 1000PF/50V (0402) X7R 10%//TAIYO/UMK105BJ102KV-F <G>太誘 | K68 | 太誘 | EA |  |  |  | S | B
..2 | 0099 | * | 12N11G232110214390 | K68(11G232110214390)MLCC 1000PF/50V (0402) X7R 10%//DARFON/C1005X7R102KGT達方 | K68 | 達方 | EA |  |  |  | * | B
..2 | 0100 |  | 12N11G232110311150 | K68(11G232110311150)MLCC 0.01UF/16V (0402) X7R 10%//SAMSUNG/CL05B103KO5NNNC <G>三星 | K68 | 三星 | EA | 29 | 29 |  | * | B | AC37,AC38,PC109,PC119,PC415,
TCX10,TCX11,TCX12,TCX13,TCX14,
TCX15,TCX18,TCX19,TCX2,TCX21,
TCX22,TCX23,TCX24,TCX25,TCX26,
TCX27,TCX28,TCX3,TCX4,TCX5,
TCX6,TCX7,TCX8,TCX9,
..2 | 0100 | * | 12N11G232110311030 | K68(11G232110311030)MLCC 0.01UF/16V (0402) X7R 10%//YAGEO/CC0402KRX7R7BB103 <G>國巨 | K68 | 國巨 | EA |  |  |  | * | B
..2 | 0100 | * | 12N11G232110311070 | K68(11G232110311070)MLCC 0.01UF/16V (0402) X7R 10%//WALSIN/0402B103K160CT <G>華新科 | K68 | 華新科 | EA |  |  |  | * | B
..2 | 0100 | * | 12N11G232110311310 | K68(11G232110311310)MLCC 0.01UF/16V (0402) X7R 10%//TDK/C1005X7R1C103KT東電化 | K68 | 東電化 | EA |  |  |  | S | B
..2 | 0100 | * | 12N11G232110311320 | K68(11G232110311320)MLCC 0.01UF/16V (0402) X7R 10%//MURATA/GRM155R71C103KA01 <G>村田 | K68 | 村田 | EA |  |  |  | S | B
..2 | 0100 | * | 12N11G232110311360 | K68(11G232110311360)MLCC 0.01UF/16V (0402) X7R 10%//TAIYO/EMK105BJ103KV-F太誘 | K68 | 太誘 | EA |  |  |  | S | B
..2 | 0100 | * | 12N11G232110311390 | K68(11G232110311390)MLCC 0.01UF/16V (0402) X7R 10%//DARFON/C1005X7R103KET達方 | K68 | 達方 | EA |  |  |  | * | B
..2 | 0101 |  | 12N11G232110411150 | K68(11G232110411150)MLCC 0.1UF/16V(0402) X7R 10%//SAMSUNG/CL05B104KO5NNNC三星 | K68 | 三星 | EA | 65 | 65 |  | * | B | GCX10,GCX11,GCX12,GCX13,GCX14,
GCX15,GCX16,GCX27,GCX28,GCX29,
GCX30,GCX31,GCX32,GCX33,GCX34,
GCX9,GU1C41,GU1C42,GU1C43,
GU1C44,GU1C45,GU1C46,HC3,K1C3,
K1C4,L1C3,L1C4,OC760,PC108,
PC110,PC115,PC116,PC118,PC122,
PC126,PC193,PC210,PC418,PC539,
PC551,PC552,PC605,PC616,PC738,
PC740,PC743,PC803,PC804,SC154,
SC155,SC156,SC157,SC158,SC159,
SC160,SC161,SC162,SC163,SC164,
SC165,SC3,SK1C1,SK1C2,SL1C1,
SL1C2,
..2 | 0101 | * | 12N11G232110411030 | K68(11G232110411030)MLCC 0.1UF/16V(0402)X7R 10%//YAGEO/CC0402KRX7R7BB104國巨 | K68 | 國巨 | EA |  |  |  | * | B
..2 | 0101 | * | 12N11G232110411070 | K68(11G232110411070)MLCC 0.1UF/16V(0402) X7R 10%//WALSIN/0402B104K160CT <G>華新科 | K68 | 華新科 | EA |  |  |  | * | B
..2 | 0101 | * | 12N11G232110411310 | K68(11G232110411310)MLCC 0.1UF/16V(0402)X7R 10%//TDK/C1005X7R1C104KT000F東電化 | K68 | 東電化 | EA |  |  |  | S | B
..2 | 0101 | * | 12N11G232110411321 | K68(11G232110411321)MLCC 0.1UF/16V (0402) X7R 10%//MURATA/WBM155R71C104KA01D村田 | K68 | 村田 | EA |  |  |  | S | B
..2 | 0101 | * | 12N11G232110411360 | K68(11G232110411360)MLCC 0.1UF/16V (0402) X7R 10%//TAIYO/EMK105BJ104KV-FR太誘 | K68 | 太誘 | EA |  |  |  | S | B
..2 | 0101 | * | 12N11G232110411390 | K68(11G232110411390)MLCC 0.1UF/16V(0402)X7R 10%//DARFON/C1005X7R104KET達方 | K68 | 達方 | EA |  |  |  | * | B
..2 | 0102 |  | 12N11G232122114070 | K68(11G232122114070)MLCC 220PF/50V(0402)X7R 10%//WALSIN/0402B221K500CT <G> | K68 | 華新科 | EA | 1 | 1 |  | S | B | PC736,
..2 | 0102 | * | 12N11G232122114030 | K68(11G232122114030)MLCC 220PF/50V (0402)X7R 10%//YAGEO/CC0402KRX7R9BB221 | K68 | 國巨 | EA |  |  |  | * | B
..2 | 0102 | * | 12N11G232122114150 | K68(11G232122114150)MLCC 220PF/50V(0402)X7R 10%//SAMSUNG/CL05B221KB5NNNC | K68 | 三星 | EA |  |  |  | * | B
..2 | 0102 | * | 12N11G232122114310 | K68(11G232122114310)MLCC 220PF/50V(0402)X7R 10%//TDK/C1005X7R1H221KT | K68 | 東電化 | EA |  |  |  | S | B
..2 | 0102 | * | 12N11G232122114320 | K68(11G232122114320)MLCC 220PF/50V(0402)X7R 10%//MURATA/GRM155R71H221KA01D | K68 | 村田 | EA |  |  |  | S | B
..2 | 0102 | * | 12N11G232122114360 | K68(11G232122114360)MLCC 220PF/50V(0402)X7R 10%//TAIYO/UMK105BJ221KV-F | K68 | 太誘 | EA |  |  |  | S | B
..2 | 0102 | * | 12N11G232122114390 | K68(11G232122114390)MLCC 220PF/50V(0402)X7R 10%//DARFON/C1005X7R221KGT | K68 | 達方 | EA |  |  |  | * | B
..2 | 0103 |  | 12N11G232122214030 | K68(11G232122214030)MLCC 2200PF/50V (0402) X7R 10%//YAGEO/CC0402KRX7R9BB222 <G> | K68 | 國巨 | EA | 3 | 3 |  | * | B | PC103,PC106,PC124,
..2 | 0103 | * | 12N11G232122214070 | K68(11G232122214070)MLCC 2200PF/50V(0402)X7R 10%//WALSIN/0402B222K500CT <G> | K68 | 華新科 | EA |  |  |  | * | B
..2 | 0103 | * | 12N11G232122214150 | K68(11G232122214150)MLCC 2200PF/50V (0402) X7R 10%//SAMSUNG/CL05B222KB5NNNC | K68 | 三星 | EA |  |  |  | * | B
..2 | 0103 | * | 12N11G232122214310 | K68(11G232122214310)MLCC 2200PF/50V (0402)X7R 10%//TDK/C1005X7R1H222K | K68 | 東電化 | EA |  |  |  | S | B
..2 | 0103 | * | 12N11G232122214320 | K68(11G232122214320)MLCC 2200PF/50V(0402)X7R 10%//MURATA/GRM155R71H222KA01 <G> | K68 | 村田 | EA |  |  |  | S | B
..2 | 0103 | * | 12N11G232122214360 | K68(11G232122214360)MLCC 2200PF/50V (0402)X7R 10%//TAIYO/RMUMK105BJ222KV-F | K68 | 太誘 | EA |  |  |  | S | B
..2 | 0103 | * | 12N11G232122214390 | K68(11G232122214390)MLCC 2200PF/50V(0402) X7R 10%//DARFON/C1005X7R222KGT | K68 | 達方 | EA |  |  |  | * | B
..2 | 0104 |  | 12N11G232122311320 | K68(11G232122311320)MLCC 0.022UF/16V(0402)X7R 10%//MURATA/GRM155R71C223KA01 <G> 村田 | K68 | 村田 | PC | 5 | 5 |  | S | B | D3C46,D3C47,D3C48,PC531,PC759,
..2 | 0104 | * | 12N11G232122311030 | K68(11G232122311030)MLCC 0.022UF/16V(0402) X7R 10%//YAGEO/CC0402KRX7R7BB223 國巨 | K68 | 國巨 | PC |  |  |  | * | B
..2 | 0104 | * | 12N11G232122311070 | K68(11G232122311070)MLCC 0.022UF/16V(0402)X7R 10%//WALSIN/0402B223K160CT <G> 華新科 | K68 | 華新科 | PC |  |  |  | * | B
..2 | 0104 | * | 12N11G232122311150 | K68(11G232122311150)MLCC 0.022UF/16V(0402)X7R 10%//SAMSUNG/CL05B223KO5NNNC 三星 | K68 | 三星 | PC |  |  |  | * | B
..2 | 0104 | * | 12N11G232122311310 | K68(11G232122311310)MLCC 0.022UF/16V(0402) X7R 10%//TDK/C1005X7R1C223KT 東電化 | K68 | 東電化 | PC |  |  |  | S | B
..2 | 0104 | * | 12N11G232122311360 | K68(11G232122311360)MLCC 0.022UF/16V(0402)X7R 10%//TAIYO/EMK105BJ223KV-F 太誘 | K68 | 太誘 | PC |  |  |  | S | B
..2 | 0104 | * | 12N11G232122311390 | K68(11G232122311390)MLCC 0.022UF/16V(0402)X7R 10%//DARFON/C1005X7R223KET 達方 | K68 | 達方 | PC |  |  |  | * | B
..2 | 0105 |  | 12N11G232133214360 | K68(11G232133214360)MLCC 3300PF/50V (0402)X7R 10%//TAIYO/UMK105BJ332KV-F | K68 | 太誘 | EA | 3 | 3 |  | S | B | PC128,PC530,PC757,
..2 | 0105 | * | 12N11G232133214030 | K68(11G232133214030)MLCC 3300PF/50V (0402)X7R 10%//YAGEO/CC0402KRX7R9BB332 | K68 | 國巨 | EA |  |  |  | * | B
..2 | 0105 | * | 12N11G232133214070 | K68(11G232133214070)MLCC 3300PF/50V (0402)X7R 10%//WALSIN/0402B332K500CT | K68 | 華新科 | EA |  |  |  | S | B
..2 | 0105 | * | 12N11G232133214150 | K68(11G232133214150)MLCC 3300PF/50V (0402)X7R 10%//SAMSUNG/CL05B332KB5NNNC | K68 | 三星 | EA |  |  |  | * | B
..2 | 0105 | * | 12N11G232133214310 | K68(11G232133214310)MLCC 3300PF/50V (0402)X7R 10%//TDK/C1005X7R1H332KT | K68 | 東電化 | EA |  |  |  | S | B
..2 | 0105 | * | 12N11G232133214320 | K68(11G232133214320)MLCC 3300PF/50V (0402)X7R 10%//MURATA/GRM155R71H332KA01 | K68 | 村田 | EA |  |  |  | S | B
..2 | 0105 | * | 12N11G232133214390 | K68(11G232133214390)MLCC 3300PF/50V (0402)X7R 10%//DARFON/C1005X7R332KGT | K68 | 達方 | EA |  |  |  | * | B
..2 | 0106 |  | 12N11G232147114070 | k68(11G232147114070)MLCC 470PF/50V (0402) X7R 10%//WALSIN/0402B471K500CT <G> NA 華新科 | k68 | 華新科 | EA | 2 | 2 |  | S | B | PC121,PC123,
..2 | 0106 | * | 12N11G232147114030 | k68(11G232147114030)MLCC 470PF/50V (0402) X7R 10%//YAGEO/CC0402KRX7R9BB471 <G> 國巨 | k68 | 國巨 | EA |  |  |  | S | B
..2 | 0106 | * | 12N11G232147114150 | k68(11G232147114150)MLCC 470PF/50V (0402) X7R 10%//SAMSUNG/CL05B471KB5NNNC 三星 | k68 | 三星 | EA |  |  |  | S | B
..2 | 0106 | * | 12N11G232147114310 | k68(11G232147114310)MLCC 470PF/50V (0402) X7R 10%//TDK/C1005X7R1H471KT 東電化 | k68 | 東電化 | EA |  |  |  | S | B
..2 | 0106 | * | 12N11G232147114320 | k68(11G232147114320)MLCC 470PF/50V (0402) X7R 10%//MURATA/GRM155R71H471KA01D 村田 | k68 | 村田 | EA |  |  |  | S | B
..2 | 0106 | * | 12N11G232147114360 | k68(11G232147114360)MLCC 470PF/50V(0402)X7R 10%//TAIYO/UMK105BJ471KV-F <G> NO 太誘 | k68 | 太誘 | EA |  |  |  | S | B
..2 | 0106 | * | 12N11G232147114390 | k68(11G232147114390)MLCC 470PF/50V (0402) X7R 10%//DARFON/C1005X7R471KGT 達方 | k68 | 達方 | EA |  |  |  | S | B
..2 | 0107 |  | 12N11G232147311030 | K68(11G232147311030)MLCC 0.047UF/16V (0402)X7R 10%//YAGEO/CC0402KRX7R7BB473 <G>國巨no | K68 | 國巨 | EA | 1 | 1 |  | * | B | PC630,
..2 | 0107 | * | 12N11G232147311070 | K68(11G232147311070)MLCC 0.047UF/16V (0402)X7R 10%//WALSIN/0402B473K160CT <G>華新科 | K68 | 華新科 | EA |  |  |  | * | B
..2 | 0107 | * | 12N11G232147311150 | K68(11G232147311150)MLCC 0.047UF/16V(0402)X7R 10%//SAMSUNG/CL05B473KO5NNNC三星 | K68 | 三星 | EA |  |  |  | * | B
..2 | 0107 | * | 12N11G232147311310 | K68(11G232147311310)MLCC 0.047UF/16V(0402) X7R 10%//TDK/C1005X7R1C473KT東電化 | K68 | 東電化 | EA |  |  |  | S | B
..2 | 0107 | * | 12N11G232147311320 | K68(11G232147311320)MLCC 0.047UF/16V(0402)X7R 10%//MURATA/GRM155R71C473KA01D <G>村田 | K68 | 村田 | EA |  |  |  | S | B
..2 | 0107 | * | 12N11G232147311360 | K68(11G232147311360)MLCC 0.047UF/16V (0402)X7R 10%//TAIYO/EMK105BJ473KV-F太誘 | K68 | 太誘 | EA |  |  |  | S | B
..2 | 0107 | * | 12N11G232147311390 | K68(11G232147311390)MLCC 0.047UF/16V (0402)X7R 10%//DARFON/C1005X7R473KET達方 | K68 | 達方 | EA |  |  |  | * | B
..2 | 0108 |  | 12N11G232156114390 | K68(11G232156114390)MLCC 560PF/50V (0402) X7R 10%//DARFON/C1005X7R561KGT 達方 | K68 | 達方 | EA | 1 | 1 |  | * | B | PC117,
..2 | 0108 | * | 12N11G232156114030 | K68(11G232156114030)MLCC 560PF/50V (0402) X7R 10%//YAGEO/CC0402KRX7R9BB561 國巨 | K68 | 國巨 | EA |  |  |  | * | B
..2 | 0108 | * | 12N11G232156114070 | K68(11G232156114070)MLCC 560PF/50V (0402) X7R 10%//WALSIN/0402B561K500CT 華新科 | K68 | 華新科 | EA |  |  |  | S | B
..2 | 0108 | * | 12N11G232156114150 | K68(11G232156114150)MLCC 560PF/50V (0402) X7R 10%//SAMSUNG/CL05B561KB5NNNC 三星 | K68 | 三星 | EA |  |  |  | * | B
..2 | 0108 | * | 12N11G232156114310 | K68(11G232156114310)MLCC 560PF/50V (0402) X7R 10%//TDK/C1005X7R1H561KT000F 東電化 | K68 | 東電化 | EA |  |  |  | S | B
..2 | 0108 | * | 12N11G232156114320 | K68(11G232156114320)MLCC 560PF/50V (0402) X7R 10%//MURATA/GRM155R71H561KA01D 村田 | K68 | 村田 | EA |  |  |  | S | B
..2 | 0109 |  | 12N11G232168114390 | K68(11G232168114390)MLCC 680PF/50V(0402) X7R 10%//DARFON/C1005X7R681KGT達方 | K68 | 達方 | EA | 1 | 1 |  | * | B | PC104,
..2 | 0109 | * | 12N11G232168114030 | K68(11G232168114030)MLCC 680PF/50V(0402)X7R 10%//YAGEO/CC0402KRX7R9BB681 <G>國巨 | K68 | 國巨 | EA |  |  |  | * | B
..2 | 0109 | * | 12N11G232168114070 | K68(11G232168114070)MLCC 680PF/50V(0402)X7R 10%//WALSIN/0402B681K500CT <G>華新科 | K68 | 華新科 | EA |  |  |  | * | B
..2 | 0109 | * | 12N11G232168114150 | K68(11G232168114150)MLCC 680PF/50V(0402)X7R 10%//SAMSUNG/CL05B681KB5NNNC三星 | K68 | 三星 | EA |  |  |  | * | B
..2 | 0109 | * | 12N11G232168114310 | K68(11G232168114310)MLCC 680PF/50V (0402) X7R 10%//TDK/C1005X7R1H681KT東電化 | K68 | 東電化 | EA |  |  |  | S | B
..2 | 0109 | * | 12N11G232168114320 | K68(11G232168114320)MLCC 680PF/50V(0402)X7R 10%//MURATA/GRM155R71H681KA01D村田 | K68 | 村田 | EA |  |  |  | S | B
..2 | 0109 | * | 12N11G232168114360 | K68(11G232168114360)MLCC 680PF/50V (0402) X7R 10%//TAIYO/UMK105BJ681KV-F太誘 | K68 | 太誘 | EA |  |  |  | S | B
..2 | 0110 |  | 12N11G232168311030 | K68(11G232168311030)MLCC 0.068UF/16V (0402)X7R 10%//YAGEO/CC0402KRX7R7BB683 N/A | K68 | 國巨 | EA | 3 | 3 |  | * | B | PC537,PC607,PC751,
..2 | 0110 | * | 12N11G232168311070 | K68(11G232168311070)MLCC 0.068UF/16V (0402)X7R 10%//WALSIN/0402B683K160CT | K68 | 華新科 | EA |  |  |  | S | B
..2 | 0110 | * | 12N11G232168311310 | K68(11G232168311310)MLCC 0.068UF/16V (0402)X7R 10%//TDK/C1005X7R1C683KT | K68 | 東電化 | EA |  |  |  | S | B
..2 | 0110 | * | 12N11G232168311360 | K68(11G232168311360)MLCC 0.068UF/16V (0402)X7R 10%//TAIYO/EMK105BJ683KV-F | K68 | 太誘 | EA |  |  |  | S | B
..2 | 0111 |  | 12N11G232210515360 | K68(11G232210515360)MLCC 1UF/6.3V (0402) X5R 10%//TAIYO/JMK105BJ105KV-F 太誘 | K68 | 太誘 | EA | 2 | 2 |  | S | B | F1C1,PC760,
..2 | 0111 | * | 12N11G232210515030 | K68(11G232210515030)MLCC 1UF/6.3V (0402) X5R 10%//YAGEO/CC0402KRX5R5BB105 國巨 | K68 | 國巨 | EA |  |  |  | * | B
..2 | 0111 | * | 12N11G232210515070 | K68(11G232210515070)MLCC 1UF/6.3V (0402) X5R 10%//WALSIN/0402X105K6R3CT <G> 華新科 | K68 | 華新科 | EA |  |  |  | * | B
..2 | 0111 | * | 12N11G232210515150 | K68(11G232210515150)MLCC 1UF/6.3V (0402) X5R 10%//SAMSUNG/CL05A105KQ5NNNC 三星 | K68 | 三星 | EA |  |  |  | * | B
..2 | 0111 | * | 12N11G232210515310 | K68(11G232210515310)MLCC 1UF/6.3V (0402) X5R 10%//TDK/C1005X5R0J105KT 東電化 | K68 | 東電化 | EA |  |  |  | S | B
..2 | 0111 | * | 12N11G232210515320 | K68(11G232210515320)MLCC 1UF/6.3V (0402) X5R 10%//MURATA/GRM155R60J105KE19 村田 | K68 | 村田 | EA |  |  |  | * | B
..2 | 0111 | * | 12N11G232210515390 | K68(11G232210515390)MLCC 1UF/6.3V (0402) X5R 10%//DARFON/C1005X5R105KCT 達方 | K68 | 達方 | EA |  |  |  | * | B
..2 | 0112 |  | 12N11G232222416150 | K68(11G232222416150)MLCC 0.22UF/10V (0402) X5R 10%//SAMSUNG/CL05A224KP5NNN 三星 | K68 | 三星 | PC | 42 | 42 |  | * | B | XCX1,XCX10,XCX11,XCX12,XCX13,
XCX14,XCX15,XCX16,XCX17,XCX18,
XCX19,XCX2,XCX20,XCX21,XCX22,
XCX23,XCX24,XCX25,XCX26,XCX27,
XCX28,XCX29,XCX3,XCX30,XCX31,
XCX32,XCX4,XCX5,XCX6,XCX7,
XCX73,XCX74,XCX75,XCX76,XCX77,
XCX78,XCX79,XCX8,XCX80,XCX81,
XCX82,XCX9,
..2 | 0112 | * | 12N11G232222416030 | K68(11G232222416030)MLCC 0.22UF/10V (0402) X5R 10%YAGEO/CC0402KRX5R6BB224 | K68 | 國巨 | EA |  |  |  | * | B
..2 | 0112 | * | 12N11G232222416070 | K68(11G232222416070)MLCC 0.22UF/10V (0402) X5R 10%//WALSIN/0402X224K100CT | K68 | 華新科 | EA |  |  |  | S | B
..2 | 0112 | * | 12N11G232222416310 | K68(11G232222416310)MLCC 0.22UF/10V (0402) X5R 10%//TDK/C1005X5R1A224KT 東電化 | K68 | 東電化 | PC |  |  |  | S | B
..2 | 0112 | * | 12N11G232222416320 | K68(11G232222416320)MLCC 0.22UF/10V (0402) X5R 10%//MURATA/GRM155R61A224K 村田 | K68 | 村田 | PC |  |  |  | * | B
..2 | 0112 | * | 12N11G232222416360 | K68(11G232222416360)MLCC 0.22UF/10V (0402) X5R 10%//TAIYO/LMK105BJ224KV-F 太誘 | K68 | 太誘 | PC |  |  |  | S | B
..2 | 0112 | * | 12N11G232222416390 | K68(11G232222416390)MLCC 0.22UF/10V (0402) X5R 10%//DARFON/C1005X5R224KDT 此料無需marking 達方 | K68 | 達方 | PC |  |  |  | * | B
..2 | 0113 |  | 12N11G232310431360 | K68(11G232310431360)MLCC 0.1UF/16V(0402)Y5V+80-20%//TAIYO/EMK105F104ZV-F <G>太誘 | K68 | 太誘 | EA | 110 | 110 |  | * | B | AC24,AGC1,AGC2,AGC3,AU1C1,
AU1C25,AU1C38,AU1C9,D3C10,
D3C11,D3C12,D3C13,D3C15,D3C16,
D3C17,D3C18,D3C20,D3C25,D3C26,
D3C27,D3C28,D3C29,D3C30,D3C31,
D3C32,D3C337,D3C338,D3C340,
D3C35,D3C36,D3C366,D3C4,D3C53,
D3C54,D3C6,D3C8,D3C94,EMIC12,
EMIC14,EMIC16,EMIC17,EMIC19,
EMIC20,EMIC21,EMIC23,EMIC24,
EMIC25,EMIC26,ESDATC1,
ESDATC10,ESDATC14,ESDATC4,
ESDATC9,ESDOC205,ESDU3EC1,
ESDUC32,ESDUC4,GC12,GC13,GC14,
GC15,GC16,GC525,GU1C16,GU1C17,
GU1C22,GU1C23,GU1C30,GU1C401,
HTC1,K1U1C103,K1U1C3,K1U1C32,
K1U1C47,K1U1C64,K1U1C77,
K1U1C8,K1U1C81,K1U1C90,
K1U1C98,L1U1C11,L1U1C222,
L1U1C24,L1U1C3,L1U1C30,L1U1C8,
OC1,OC2,OC3,OC301,OC311,OC321,
OTC1,OU1C1,OU1C10,OU1C24,
OU1C31,OU1C45,OU1C51,OU1C53,
OU1C57,SC190,SC205,SC66,SC68,
SQ40C1,U31U5C1,U31U5C12,
U31U5C19,U31U5C25,
..2 | 0113 | * | 12N11G232310431030 | K68(11G232310431030)MLCC 0.1UF/16V(0402)Y5V+80-20%//YAGEO/CC0402ZRY5V7BB104 <G>國巨 | K68 | 國巨 | EA |  |  |  | * | B
..2 | 0113 | * | 12N11G232310431070 | K68(11G232310431070)MLCC 0.1UF/16V(0402)Y5V+80-20%//WALSIN/0402F104Z160CT <G>華新科 | K68 | 華新科 | EA |  |  |  | * | B
..2 | 0113 | * | 12N11G232310431150 | K68(11G232310431150)MLCC 0.1UF/16V(0402)Y5V+80-20%//SAMSUNG/CL05F104ZO5NNNC <G>三星 | K68 | 三星 | EA |  |  |  | * | B
..2 | 0113 | * | 12N11G232310431310 | K68(11G232310431310)MLCC 0.1UF/16V(0402)Y5V+80-20%//TDK/C1005Y5V1C104ZT東電化 | K68 | 東電化 | EA |  |  |  | S | B
..2 | 0113 | * | 12N11G232310431320 | K68(11G232310431320)MLCC 0.1UF/16V(0402)Y5V+80-20%//MURATA/GRM155F51C104Z <G>村田 | K68 | 村田 | EA |  |  |  | S | B
..2 | 0113 | * | 12N11G232310431390 | K68(11G232310431390)MLCC 0.1UF/16V(0402)Y5V+80-20%//DARFON/C1005Y5V104ZET達方 | K68 | 達方 | EA |  |  |  | * | B
..2 | 0114 |  | 12N11G233110214390 | K68(11G233110214390)MLCC 1000PF/50V(0603)X7R 10%//DARFON/C1608X7R102KGT達方 | K68 | 達方 | EA | 1 | 1 |  | * | B | OC206,
..2 | 0114 | * | 12N11G233110214030 | K68(11G233110214030)MLCC 1000PF/50V (0603)X7R 10%//YAGEO/CC0603KRX7R9BB102 <G>國巨 | K68 | 國巨 | EA |  |  |  | * | B
..2 | 0114 | * | 12N11G233110214070 | K68(11G233110214070)MLCC 1000PF/50V (0603)X7R 10%//WALSIN/0603B102K500CT <G>華新科 | K68 | 華新科 | EA |  |  |  | * | B
..2 | 0114 | * | 12N11G233110214150 | K68(11G233110214150)MLCC 1000PF/50V (0603)X7R 10%//SAMSUNG/CL10B102KB8NNNC <G>三星 | K68 | 三星 | EA |  |  |  | * | B
..2 | 0114 | * | 12N11G233110214151 | K68(11G233110214151)MLCC 1000PF/50V(0603)X7R 10%//SAMSUNG/CL10B102KB8NNNC <G>三星 | K68 | 三星 | EA |  |  |  | S | B
..2 | 0114 | * | 12N11G233110214311 | K68(11G233110214311)MLCC 1000PF/50V(0603)X7R 10%//TDK/C1608X7R1H102KT <G>東電化 | K68 | 東電化 | EA |  |  |  | S | B
..2 | 0114 | * | 12N11G233110214320 | K68(11G233110214320)MLCC 1000PF/50V (0603)X7R 10%//MURATA/GRM188R71H102K <G>村田 | K68 | 村田 | EA |  |  |  | S | B
..2 | 0115 |  | 12N11G233110311320 | K68(11G233110311320)MLCC 0.01UF/16V (0603) X7R 10%//MURATA/GRM188R71C103KA01D 村田 C/C() | K68 | 村田 | EA | 1 | 1 |  | S | B | PC613,
..2 | 0115 | * | 12N11G233110311030 | K68(11G233110311030)MLCC 0.01UF/16V (0603) X7R 10%//YAGEO/CC0603KRX7R7BB103 國巨 C/C() | K68 | 國巨 | EA |  |  |  | S | B
..2 | 0115 | * | 12N11G233110311070 | K68(11G233110311070)MLCC 0.01UF/16V (0603) X7R 10%//WALSIN/0603B103K160CT | K68 | 華新科 | EA |  |  |  | S | B
..2 | 0115 | * | 12N11G233110311310 | K68(11G233110311310)MLCC 0.01UF/16V (0603) X7R 10%//TDK/C1608X7R1C103KT 東電化 C/C() | K68 | 東電化 | EA |  |  |  | S | B
..2 | 0115 | * | 12N11G233110311390 | K68(11G233110311390)MLCC 0.01UF/16V (0603) X7R 10%//DARFON/C1608X7R103KET 達方 C/C() | K68 | 達方 | EA |  |  |  | S | B
..2 | 0116 |  | 12N11G233110411320 | K68(11G233110411320)MLCC 0.1UF/16V (0603)X7R 10%//MURATA/GRM188R71C104KA01D <G>村田 | K68 | 村田 | EA | 13 | 13 |  | * | B | OC761,PC141,PC143,PC145,PC203,
PC204,PC414,PC536,PC731,PC735,
PC752,U31U6C4,U3CC194,
..2 | 0116 | * | 12N11G233110411030 | K68(11G233110411030)MLCC 0.1UF/16V (0603)X7R 10%//YAGEO/CC0603KRX7R7BB104 <G>國巨 | K68 | 國巨 | EA |  |  |  | * | B
..2 | 0116 | * | 12N11G233110411070 | K68(11G233110411070)MLCC 0.1UF/16V (0603)X7R 10%//WALSIN/0603B104K160CT <G>華新科 | K68 | 華新科 | EA |  |  |  | * | B
..2 | 0116 | * | 12N11G233110411150 | K68(11G233110411150)MLCC 0.1UF/16V (0603)X7R 10%//SAMSUNG/CL10B104KO8NNNC <G>三星 | K68 | 三星 | EA |  |  |  | * | B
..2 | 0116 | * | 12N11G233110411311 | K68(11G233110411311)MLCC 0.1UF/16V(0603)X7R 10%//TDK/C1608JB1C104KT000N <G>東電化 | K68 | 東電化 | EA |  |  |  | S | B
..2 | 0116 | * | 12N11G233110411360 | K68(11G233110411360)MLCC 0.1UF/16V (0603)X7R 10%//TAIYO/EMK107BJ104KA-T <G>太誘 | K68 | 太誘 | EA |  |  |  | S | B
..2 | 0116 | * | 12N11G233110411390 | K68(11G233110411390)MLCC 0.1UF/16V(0603)X7R 10%//DARFON/C1608X7R104KET達方 | K68 | 達方 | EA |  |  |  | * | B
..2 | 0117 |  | 12N11G233110511360 | K68(11G233110511360)MLCC 1UF/16V(0603)X7R 10%//TAIYO/EMK107BJ105KA-TR太誘 | K68 | 太誘 | EA | 25 | 25 |  | * | B | D3C21,D3C23,D3C364,D3C91,
D3C95,K1PC2,OU310C2,OU310C4,
OU320C2,OU320C4,PC107,PC112,
PC140,PC142,PC144,PC152,PC154,
PC156,PC201,PC202,PC209,PC211,
PC532,PC753,PC756,
..2 | 0117 | * | 12N11G233110511030 | K68(11G233110511030)MLCC 1UF/16V(0603)X7R 10%//YAGEO/CC0603KRX7R7BB105國巨 | K68 | 國巨 | EA |  |  |  | * | B
..2 | 0117 | * | 12N11G233110511070 | K68(11G233110511070)MLCC 1UF/16V(0603)X7R 10%//WALSIN/0603B105K160CT <G>華新科 | K68 | 華新科 | EA |  |  |  | * | B
..2 | 0117 | * | 12N11G233110511311 | K68(11G233110511311)MLCC 1UF/16V (0603)X7R 10%//TDK/C1608X7R1C105KT <G>東電化 | K68 | 東電化 | EA |  |  |  | S | B
..2 | 0117 | * | 12N11G233110511320 | K68(11G233110511320)MLCC 1UF/16V (0603)X7R 10%//MURATA/GRM188R71C105K <G>村田 | K68 | 村田 | EA |  |  |  | S | B
..2 | 0117 | * | 12N11G233110511390 | K68(11G233110511390)MLCC 1UF/16V (0603)X7R 10%//DARFON/C1608X7R105KET達方 | K68 | 達方 | EA |  |  |  | * | B
..2 | 0118 |  | 12N11G233147214390 | K68(11G233147214390)MLCC 4700PF/50V(0603)X7R 10%//DARFON/C1608X7R472KGT達方 | K68 | 達方 | EA | 7 | 7 |  | * | B | PC146,PC147,PC148,PC205,PC206,
PC533,PC755,
..2 | 0118 | * | 12N11G233147214030 | K68(11G233147214030)MLCC 4700PF/50V(0603)X7R 10%//YAGEO/CC0603KRX7R9BB472 <G>國巨 | K68 | 國巨 | EA |  |  |  | * | B
..2 | 0118 | * | 12N11G233147214070 | K68(11G233147214070)MLCC 4700PF/50V(0603)X7R 10%//WALSIN/0603B472K500CT <G>華新科 | K68 | 華新科 | EA |  |  |  | * | B
..2 | 0118 | * | 12N11G233147214150 | K68(11G233147214150)MLCC 4700PF/50V(0603)X7R 10%//SAMSUNG/CL10B472KB8NNNC <G>三星 | K68 | 三星 | EA |  |  |  | * | B
..2 | 0118 | * | 12N11G233147214310 | K68(11G233147214310)MLCC 4700PF/50V (0603)X7R 10%//TDK/C1608X7R1H472K東電化 | K68 | 東電化 | EA |  |  |  | S | B
..2 | 0118 | * | 12N11G233147214321 | K68(11G233147214321)MLCC 4700PF/50V(0603)X7R 10%//MURATA/GRM188R71H472K <G>村田 | K68 | 村田 | EA |  |  |  | S | B
..2 | 0119 |  | 12N11G233210516310 | K68(11G233210516310)MLCC 1UF/10V (0603) X5R 10%//TDK/C1608X5R1A105KT東電化 | K68 | 東電化 | EA | 2 | 2 |  | * | B | SC59,SC60,
..2 | 0119 | * | 12N11G233210516030 | K68(11G233210516030)MLCC 1UF/10V(0603)X5R 10%//YAGEO/CC0603KRX5R6BB105國巨 | K68 | 國巨 | EA |  |  |  | * | B
..2 | 0119 | * | 12N11G233210516070 | K68(11G233210516070)MLCC 1UF/10V (0603) X5R 10%//WALSIN/0603X105K100CT華新科 | K68 | 華新科 | EA |  |  |  | * | B
..2 | 0119 | * | 12N11G233210516151 | K68(11G233210516151)MLCC 1UF/10V(0603)X5R 10%//SAMSUNG/CL10A105KP8NNNC三星 | K68 | 三星 | EA |  |  |  | * | B
..2 | 0119 | * | 12N11G233210516320 | K68(11G233210516320)MLCC 1UF/10V (0603)X5R 10%//MURATA/GRM188R61A105KA61(D0858村田 | K68 | 村田 | EA |  |  |  | S | B
..2 | 0119 | * | 12N11G233210516360 | K68(11G233210516360)MLCC 1UF/10V(0603)X5R 10%//TAIYO/LMK107BJ105KA-T <G>太誘TAIYO YUDE/ LMK107BJ105KA-T | K68 | 太誘 | EA |  |  |  | S | B
..2 | 0119 | * | 12N11G233210516390 | K68(11G233210516390)MLCC 1UF/10V(0603)X5R 10%//DARFON/C1608X5R105KDT達方 | K68 | 達方 | EA |  |  |  | * | B
..2 | 0120 |  | 12N11G233210625361 | K68(11G233210625361)MLCC 10UF/6.3V (0603) X5R 20%//TAIYO/JMK107BJ106MA-T | K68 | 太誘 | EA | 2 | 2 |  | * | B | GU1C25,PC541,
..2 | 0120 | * | 12N11G233210625030 | K68(11G233210625030)MLCC 10UF/6.3V (0603) X5R 20%//YAGEO/CC0603MRX5R5BB106 | K68 | 國巨 | EA |  |  |  | S | B
..2 | 0120 | * | 12N11G233210625150 | K68(11G233210625150)MLCC 10UF/6.3V(0603) X5R 20%//SAMSUNG/CL10A106MQ8NNN | K68 | 三星 | EA |  |  |  | * | B
..2 | 0120 | * | 12N11G233210625320 | K68(11G233210625320)MLCC 10UF/6.3V (0603)X5R 20%//MURATA/GRM188R60J106M | K68 | 村田 | EA |  |  |  | * | B
..2 | 0121 |  | 12N11G233222515360 | K68(11G233222515360)MLCC 2.2UF/6.3V(0603)X5R 10%//TAIYO/JMK107BJ225KA-T <G> 太誘 C/C() | K68 | 太誘 | EA | 1 | 1 |  | S | B | PC732,
..2 | 0121 | * | 12N11G233222515030 | K68(11G233222515030)MLCC 2.2UF/6.3V(0603)X5R 10%//YAGEO/CC0603KRX5R5BB225 國巨 C/C() | K68 | 國巨 | EA |  |  |  | S | B
..2 | 0121 | * | 12N11G233222515070 | K68(11G233222515070)MLCC 2.2UF/6.3V(0603)X5R 10%//WALSIN/0603X225K6R3CT <G> 華新科 C/C() | K68 | 華新科 | EA |  |  |  | S | B
..2 | 0121 | * | 12N11G233222515150 | K68(11G233222515150)MLCC 2.2UF/6.3V(0603)X5R 10%//SAMSUNG/CL10A225KQ8NNNC <G> 三星 C/C() | K68 | 三星 | EA |  |  |  | S | B
..2 | 0121 | * | 12N11G233222515310 | K68(11G233222515310)MLCC 2.2UF/6.3V (0603) X5R 10%//TDK/C1608X5R0J225KT 東電化 C/C() | K68 | 東電化 | EA |  |  |  | S | B
..2 | 0121 | * | 12N11G233222515320 | K68(11G233222515320)MLCC 2.2UF/6.3V(0603)X5R 10%//MURATA/GRM188R60J225KE <G> 村田 C/C() | K68 | 村田 | EA |  |  |  | S | B
..2 | 0122 |  | 12N11G233247515360 | K68(11G233247515360)MLCC 4.7UF/6.3V(0603)X5R 10%//TAIYO/JMK107BJ475KA-T <G>太誘 | K68 | 太誘 | EA | 14 | 14 |  | * | B | AC19,AC20,D3C24,D3C3,D3C365,
D3C38,D3C40,D3C5,D3C7,D3C74,
D3C9,D3C92,L1U1C232,PC546,
..2 | 0122 | * | 12N11G233247515030 | K68(11G233247515030)MLCC 4.7UF/6.3V(0603)X5R 10%//YAGEO/CC0603KRX5R5BB475國巨 | K68 | 國巨 | EA |  |  |  | * | B
..2 | 0122 | * | 12N11G233247515070 | K68(11G233247515070)MLCC 4.7UF/6.3V(0603)X5R 10%//WALSIN/0603X475K6R3CT <G>華新科 | K68 | 華新科 | EA |  |  |  | * | B
..2 | 0122 | * | 12N11G233247515150 | K68(11G233247515150)MLCC 4.7UF/6.3V(0603)X5R 10%//SAMSUNG/CL10A475KQ8NNNC <G>三星 | K68 | 三星 | EA |  |  |  | * | B
..2 | 0122 | * | 12N11G233247515310 | K68(11G233247515310)MLCC 4.7UF/6.3V(0603)X5R 10%//TDK/C1608X5R0J475KT東電化 | K68 | 東電化 | EA |  |  |  | S | B
..2 | 0122 | * | 12N11G233247515320 | K68(11G233247515320)MLCC 4.7UF/6.3V(0603)X5R 10%//MURATA/GRM188R60J475KE19 <G>村田 | K68 | 村田 | EA |  |  |  | * | B
..2 | 0122 | * | 12N11G233247515390 | K68(11G233247515390)MLCC 4.7UF/6.3V(0603)X5R 10%//DARFON/C1608X5R475KCT達方 | K68 | 達方 | EA |  |  |  | * | B
..2 | 0123 |  | 12N11G233310432390 | K68(11G233310432390)MLCC 0.1UF/25V(0603)Y5V+80-20%//DARFON/C1608Y5V104ZFT達方 | K68 | 達方 | EA | 1 | 1 |  | * | B | OC202,
..2 | 0123 | * | 12N11G233310432030 | K68(11G233310432030)MLCC 0.1UF/25V(0603)Y5V +80-20//YAGEO/CC0603ZRY5V8BB104 <G>國巨 | K68 | 國巨 | EA |  |  |  | * | B
..2 | 0123 | * | 12N11G233310432070 | K68(11G233310432070)MLCC 0.1UF/25V(0603)Y5V +80-20//WALSIN/0603F104Z250CT <G>華新科 | K68 | 華新科 | EA |  |  |  | * | B
..2 | 0123 | * | 12N11G233310432150 | K68(11G233310432150)MLCC 0.1UF/25V(0603)Y5V +80-20//SAMSUNG/CL10F104ZA8NNNC <G>三星 | K68 | 三星 | EA |  |  |  | * | B
..2 | 0123 | * | 12N11G233310432310 | K68(11G233310432310)MLCC 0.1UF/25V(0603)Y5V+80-20%//TDK/C1608Y5V1E104ZT東電化 | K68 | 東電化 | EA |  |  |  | S | B
..2 | 0123 | * | 12N11G233310432320 | K68(11G233310432320)MLCC 0.1UF/25V(0603)Y5V +80-20//MURATA/GRM188F51E104Z <G>村田 | K68 | 村田 | EA |  |  |  | S | B
..2 | 0124 |  | 12N11G233310536360 | K68(11G233310536360)MLCC 1UF/10V(0603)Y5V +80-20%//TAIYO/LMK107F105ZA-T <G>太誘 | K68 | 太誘 | EA | 1 | 1 |  | * | B | L1U1C22,
..2 | 0124 | * | 12N11G233310536030 | K68(11G233310536030)MLCC 1UF/10V(0603)Y5V +80-20%//YAGEO/CC0603ZRY5V6BB105 <G>國巨 | K68 | 國巨 | EA |  |  |  | * | B
..2 | 0124 | * | 12N11G233310536070 | K68(11G233310536070)MLCC 1UF/10V(0603)Y5V +80-20%//WALSIN/0603F105Z100CT <G>華新科 | K68 | 華新科 | EA |  |  |  | * | B
..2 | 0124 | * | 12N11G233310536150 | K68(11G233310536150)MLCC 1UF/10V(0603)Y5V +80-20%//SAMSUNG/CL10F105ZP8NNNC <G>三星 | K68 | 三星 | EA |  |  |  | * | B
..2 | 0124 | * | 12N11G233310536310 | K68(11G233310536310)MLCC 1UF/10V(0603)Y5V +80-20%//TDK/C1608Y5V1A105ZT東電化 | K68 | 東電化 | EA |  |  |  | S | B
..2 | 0124 | * | 12N11G233310536320 | K68(11G233310536320)MLCC 1UF/10V(0603)Y5V +80-20%//MURATA/GRM188F51A105Z <G>村田 | K68 | 村田 | EA |  |  |  | S | B
..2 | 0124 | * | 12N11G233310536390 | K68(11G233310536390)MLCC 1UF/10V(0603)Y5V+80-20%//DARFON/C1608Y5V105ZDT達方 | K68 | 達方 | EA |  |  |  | * | B
..2 | 0125 |  | 12N11G235210611390 | K68(11G235210611390)MLCC 10UF/16V(0805) X5R 10%//DARFON/C2012X5R106KEP達方 | K68 | 達方 | EA | 2 | 2 |  | * | B | OU310C1,OU320C1,
..2 | 0125 | * | 12N11G235210611310 | K68(11G235210611310)MLCC 10UF/16V(0805) X5R 10%//TDK/C2012X5R1C106KT東電化 | K68 | 東電化 | EA |  |  |  | S | B
..2 | 0125 | * | 12N11G235210611320 | K68(11G235210611320)MLCC 10UF/16V(0805) X5R 10%//MURATA/GRM21BR61C106KE15 <G>村田 | K68 | 村田 | EA |  |  |  | * | B
..2 | 0125 | * | 12N11G235210611360 | K68(11G235210611360)MLCC 10UF/16V (0805) X5R 10%//TAIYO/EMK212BJ106KG-T太誘 | K68 | 太誘 | EA |  |  |  | * | B
..2 | 0126 |  | 12N11G235210615360 | K68(11G235210615360)MLCC 10UF/6.3V (0805) X5R 10%//TAIYO/JMK212BJ106KG-T <G>太誘 | K68 | 太誘 | EA | 17 | 17 |  | * | B | AC17,AC18,AC21,AC22,ACE3,ACE4,
ACE5,ACE6,ACE7,ACE8,AU1C229,
AU1C238,AU1C27,AU1C3,K1PC1,
PC544,PC545,
..2 | 0126 | * | 12N11G235210615310 | K68(11G235210615310)MLCC 10UF/6.3V (0805)X5R 10%//TDK/C2012X5R0J106KT0J5N東電化 | K68 | 東電化 | EA |  |  |  | S | B
..2 | 0126 | * | 12N11G235210615320 | K68(11G235210615320)MLCC 10UF/6.3V (0805)X5R 10%//MURATA/GRM21BR60J106KE19L <G>村田 | K68 | 村田 | EA |  |  |  | * | B
..2 | 0126 | * | 12N11G235210615370 | K68(11G235210615370)MLCC 10UF/6.3V (0805) X5R 10%//HEC/VAC0805B106K007T禾伸堂 | K68 | 禾伸堂 | EA |  |  |  | S | B
..2 | 0127 |  | 12N11G235222625320 | K68(11G235222625320)MLCC 22UF/6.3V (0805) X5R 20%//MURATA/GRM21BR60J226ME39L <G>村田 | K68 | 村田 | EA | 35 | 35 |  | * | B | PC160,PC161,PC166,PC170,PC171,
PC172,PC173,PC175,PC177,PC179,
PC180,PC186,PC213,PC215,PC216,
PC218,PC219,PC226,PC227,PC228,
PC229,PC230,PC302,PC305,PC549,
PC550,PC715,PC726,PC727,PC729,
PC730,PC747,PC748,PC749,PC750,
..2 | 0127 | * | 12N11G235222625030 | K68(11G235222625030)MLCC 22UF/6.3V (0805) X5R 20%//YAGEO/CC0805MKX5R5BB226國巨 | K68 | 國巨 | EA |  |  |  | * | B
..2 | 0127 | * | 12N11G235222625070 | K68(11G235222625070)MLCC 22UF/6.3V (0805) X5R 20%//WALSIN/0805X226M6R3CT | K68 | 華新科 | EA |  |  |  | * | B
..2 | 0127 | * | 12N11G235222625150 | K68(11G235222625150)MLCC 22UF/6.3V (0805) X5R 20%//SAMSUNG/CL21A226MQQNNNE三星 | K68 | 三星 | EA |  |  |  | * | B
..2 | 0127 | * | 12N11G235222625310 | K68(11G235222625310)MLCC 22UF/6.3V (0805) X5R 20%//TDK/C2012X5R0J226MT東電化 | K68 | 東電化 | EA |  |  |  | S | B
..2 | 0127 | * | 12N11G235222625360 | K68(11G235222625360)MLCC 22UF/6.3V(0805) X5R 20%//TAIYO/JMK212BJ226MG-T太誘 | K68 | 太誘 | EA |  |  |  | * | B
..2 | 0127 | * | 12N11G235222625390 | K68(11G235222625390)MLCC 22UF/6.3V (0805) X5R 20%//DARFON/C2012X5R226MCP | K68 | 達方 | EA |  |  |  | S | B
..2 | 0127 | * | 12N11G235222625510 | K68(11G235222625510)MLCC 22UF/6.3V(0805) X5R 20%//MATSUKI /MAG05X5R0J226M | K68 | MATSUKI | EA |  |  |  | S | B
..2 | 0128 |  | 17N11G246015114070 | K68(11G246015114070)MLCC A 150PF/50V(1206) NPO 10%//WALSIN/Y4C3N151K500LT <G>華新科 | K68 | 華新科 | EA | 2 | 2 |  | * | B | BCN4,BCN5,
..2 | 0128 | * | 17N11G246015114150 | K68(11G246015114150)MLCC A 150PF/50V(1206) NPO 10%//SAMSUNG/CL31C151KBCNBNC三星 | K68 | 三星 | EA |  |  |  | S | B
..2 | 0128 | * | 17N11G246015114310 | K68(11G246015114310)MLCC A 150PF/50V(1206) NPO 10%//TDK/CKCA43C0G1H151KT東電化 | K68 | 東電化 | EA |  |  |  | S | B
..2 | 0128 | * | 17N11G246015114320 | K68(11G246015114320)MLCC A 150PF/50V(1206) NPO 10%//MURATA/GNM3145C1H151K村田 | K68 | 村田 | EA |  |  |  | S | B
..2 | 0128 | * | 17N11G246015114380 | K68(11G246015114380)MLCC A 150PF/50V(1206) NPO 10%//JOHANSON/500A18N151KV4T約翰遜 | K68 | 約翰遜 | EA |  |  |  | * | B
..2 | 0129 |  | 19N10G212130114030 | K68(10G212130114030)RES 1.3K OHM 1/16W (0402) 1%//YAGEO/RC0402FR-071K3L 國巨 C/C() | K68 | 國巨 | EA | 1 | 1 |  | S | B | PR101,
..2 | 0129 | * | 19N10G212130114010 | K68(10G212130114010)RES 1.3K OHM 1/16W (0402) 1%//TA-I/RM04FTN1301 大毅 C/C() | K68 | 大毅 | EA |  |  |  | S | B
..2 | 0129 | * | 19N10G212130114020 | K68(10G212130114020)RES 1.3K OHM 1/16W (0402) 1%//RALEC/RTT021301FTH 旺詮 C/C() | K68 | 旺詮 | EA |  |  |  | S | B
..2 | 0129 | * | 19N10G212130114050 | K68(10G212130114050)RES 1.3K OHM 1/16W (0402) 1%//UNI-OHM/0402WGF1301TCE 厚聲 C/C() | K68 | 厚聲 | EA |  |  |  | S | B
..2 | 0129 | * | 19N10G212130114070 | K68(10G212130114070)RES 1.3K OHM 1/16W (0402) 1%//WALSIN/WR04X1301FTL 華新科 C/C() | K68 | 華新科 | EA |  |  |  | S | B
..2 | 0130 |  | 19N10G212221004031 | K68(10G212221004031)RES 220 OHM 1/16W (0402) 5%//YAGEO/RC0402JR-07220RL <G> 國巨 C/C() | K68 | 國巨 | EA | 1 | 1 |  | S | B | HR208,
..2 | 0130 | * | 19N10G212221004010 | K68(10G212221004010)RES 220 OHM 1/16W (0402) 5%//TA-I/RM04JTN221 <G> 大毅 C/C() | K68 | 大毅 | EA |  |  |  | S | B
..2 | 0130 | * | 19N10G212221004020 | K68(10G212221004020)RES 220 OHM 1/16W (0402) 5%//RALEC/RTT02221JTH 旺詮 C/C() | K68 | 旺詮 | EA |  |  |  | S | B
..2 | 0130 | * | 19N10G212221004050 | K68(10G212221004050)RES 220 OHM 1/16W (0402) 5%//UNI-OHM/0402WGJ0221TCE 厚聲 C/C() | K68 | 厚聲 | EA |  |  |  | S | B
..2 | 0130 | * | 19N10G212221004070 | K68(10G212221004070)RES 220 OHM 1/16W (0402) 5%//WALSIN/WR04X221 JTL 華新科 C/C() | K68 | 華新科 | EA |  |  |  | S | B
..2 | 0130 | * | 19N10G212221004111 | K68(10G212221004111)RES 220 OHM 1/16W (0402) 5%//CYNTEC/RR0510S-221-JN 乾坤 C/C() | K68 | 乾坤 | EA |  |  |  | S | B
..2 | 0131 |  | 19N10G212294114030 | K68(10G212294114030)RES 2.94K OHM 1/16W(0402)1%//YAGEO/RC0402FR-072K94L 國巨 C/C() | K68 | 國巨 | EA | 2 | 2 |  | S | B | PR603,PR641,
..2 | 0131 | * | 19N10G212294114010 | K68(10G212294114010)RES 2.94K OHM 1/16W (0402) 1%//TA-I/RM04FTN2941 NO 大毅 C/C() | K68 | 大毅 | EA |  |  |  | S | B
..2 | 0131 | * | 19N10G212294114020 | K68(10G212294114020)RES 2.94K OHM 1/16W (0402) 1%//RALEC/RTT022941FTP 旺詮 C/C() | K68 | 旺詮 | EA |  |  |  | S | B
..2 | 0131 | * | 19N10G212294114050 | K68(10G212294114050)RES 2.94K OHM 1/16W (0402) 1%//UNI-OHM/0402WGF2941TCE 厚聲 C/C() | K68 | 厚聲 | EA |  |  |  | S | B
..2 | 0131 | * | 19N10G212294114070 | K68(10G212294114070)RES 2.94K OHM 1/16W (0402) 1%//WALSIN/WR04X2941FTL 華新科 C/C() | K68 | 華新科 | EA |  |  |  | S | B
..2 | 0132 |  | 19N10G212470014010 | K68(10G212470014010)RES 470 OHM 1/16W (0402) 1%//TA-I/RM04FTN4700 <G> 大毅 C/C() | K68 | 大毅 | EA | 9 | 9 |  | S | B | GR129,GR130,GR131,GR132,GR133,
GR134,GR135,GR136,SR57,
..2 | 0132 | * | 19N10G212470014020 | K68(10G212470014020)RES 470 OHM 1/16W (0402) 1%//RALEC/RTT024700FTH 旺詮 C/C() | K68 | 旺詮 | EA |  |  |  | S | B
..2 | 0132 | * | 19N10G212470014030 | K68(10G212470014030)RES 470 OHM 1/16W (0402) 1%//YAGEO/RC0402FR-07470RL <G> 國巨 C/C() | K68 | 國巨 | EA |  |  |  | S | B
..2 | 0132 | * | 19N10G212470014050 | K68(10G212470014050)RES 470 OHM 1/16W (0402) 1%//UNI-OHM/0402WGF4700TCE 厚聲 C/C() | K68 | 厚聲 | EA |  |  |  | S | B
..2 | 0132 | * | 19N10G212470014070 | K68(10G212470014070)RES 470 OHM 1/16W (0402) 1%//WALSIN/WR04X4700FTL 華新科 C/C() | K68 | 華新科 | EA |  |  |  | S | B
..2 | 0133 |  | 19N10G213120213070 | K68(10G213120213070)RES 12K OHM 1/10W (0603) 1%//WALSIN/WR06X1202FTL 華新科 C/C() | K68 | 華新科 | EA | 2 | 2 |  | S | B | U31U6R13,U31U6R2,
..2 | 0133 | * | 19N10G213120213010 | K68(10G213120213010)RES 12K OHM 1/10W (0603) 1%//TA-I/RM06FTN1202 大毅 C/C() | K68 | 大毅 | EA |  |  |  | S | B
..2 | 0133 | * | 19N10G213120213020 | K68(10G213120213020)RES 12K OHM 1/10W (0603) 1%//RALEC/RTT031202FTP 旺詮 C/C() | K68 | 旺詮 | EA |  |  |  | S | B
..2 | 0133 | * | 19N10G213120213030 | K68(10G213120213030)RES 12K OHM 1/10W (0603) 1%//YAGEO/RC0603FR-0712KL 國巨 C/C() | K68 | 國巨 | EA |  |  |  | S | B
..2 | 0133 | * | 19N10G213120213050 | K68(10G213120213050)RES 12K OHM 1/10W (0603) 1%//UNI-OHM/0603WAF1202T5E 厚聲 C/C() | K68 | 厚聲 | EA |  |  |  | S | B
..2 | 0134 |  | 19N10G213133213050 | K68(10G213133213050)RES 13.3K OHM 1/10W (0603) 1%//UNI-OHM/0603WAF1332T5E 厚聲 C/C() | K68 | 厚聲 | EA | 1 | 1 |  | S | B | PR535,
..2 | 0134 | * | 19N10G213133213020 | K68(10G213133213020)RES 13.3K OHM 1/10W (0603) 1%//RALEC/RTT031332FTP 旺詮 C/C() | K68 | 旺詮 | EA |  |  |  | S | B
..2 | 0134 | * | 19N10G213133213030 | K68(10G213133213030)RES 13.3K OHM 1/10W (0603)1%//YAGEO/RC0603FR-0713K3L 國巨 C/C() | K68 | 國巨 | EA |  |  |  | S | B
..2 | 0134 | * | 19N10G213133213070 | K68(10G213133213070)RES 13.3K OHM 1/10W (0603) 1%//WALSIN/WR06X1332FTL 華新科 C/C() | K68 | 華新科 | EA |  |  |  | S | B
..2 | 0135 |  | 19N10G213255213020 | K68(10G213255213020)RES 25.5K OHM 1/10W(0603)1%//RALEC/RTT032552FTP 旺詮 C/C() | K68 | 旺詮 | EA | 1 | 1 |  | S | B | PR760,
..2 | 0135 | * | 19N10G213255213010 | K68(10G213255213010)RES 25.5K OHM 1/10W(0603)1%//TA-I/RM06FTN2552 <G> 大毅 C/C() | K68 | 大毅 | EA |  |  |  | S | B
..2 | 0135 | * | 19N10G213255213030 | K68(10G213255213030)RES 25.5K OHM 1/10W(0603)1%//YAGEO/RC0603FR-0725K5L <G> 國巨 C/C() | K68 | 國巨 | EA |  |  |  | S | B
..2 | 0135 | * | 19N10G213255213050 | K68(10G213255213050)RES 25.5K OHM 1/10W(0603)1%//UNI-OHM/0603WAF2552T5E 厚聲 C/C() | K68 | 厚聲 | EA |  |  |  | S | B
..2 | 0135 | * | 19N10G213255213070 | K68(10G213255213070)RES 25.5K OHM 1/10W(0603)1%//WALSIN/WR06X2552FTL <G> 華新科 C/C() | K68 | 華新科 | EA |  |  |  | S | B
..2 | 0136 |  | 19N10G2132R2003030 | K68(10G2132R2003030)RES 2.2 OHM 1/10W(0603)5%//YAGEO/RC0603JR-072R2L <G>國巨 | K68 | 國巨 | EA | 2 | 2 |  | S | B | PR102,PR720,
..2 | 0136 | * | 19N10G2132R2003010 | K68(10G2132R2003010)K68(10G2132R2003010)RES 2.2 OHM 1/10W(0603)5%//TA-I/RM06JTN-2R2 大毅 | K68 | 大毅 | EA |  |  |  | S | B
..2 | 0136 | * | 19N10G2132R2003020 | K68(10G2132R2003020)K68(10G2132R2003020)RES 2.2 OHM 1/10W (0603)5%//RALEC/RTT032R2JTP 旺詮 | K68 | 旺詮 | EA |  |  |  | S | B
..2 | 0136 | * | 19N10G2132R2003050 | K68(10G2132R2003050)K68(10G2132R2003050)RES 2.2 OHM 1/10W(0603)5%//UNI-OHM/0603WAJ022JT5E厚聲 | K68 | 厚聲 | EA |  |  |  | S | B
..2 | 0136 | * | 19N10G2132R2003070 | K68(10G2132R2003070)K68(10G2132R2003070)RES 2.2 OHM 1/10W(0603)5%//WALSIN/WR06X2R2JTL 華新科 | K68 | 華新科 | EA |  |  |  | S | B
..2 | 0137 |  | 19N10G213300013030 | K68(10G213300013030)RES300OHM1/10W(0603)1%//YAGEO/RC0603FR-07300RL<G>國巨C/C() | K68 | 國巨 | EA | 6 | 6 |  | S | B | AR12,AR13,AR14,AR15,AR16,AR17,
..2 | 0137 | * | 19N10G213300013010 | K68(10G213300013010)RES300OHM1/10W(0603)1%//TA-I/RM06FTN3000<G>大毅C/C() | K68 | 大毅 | EA |  |  |  | S | B
..2 | 0137 | * | 19N10G213300013020 | K68(10G213300013020)RES 300 OHM 1/10W (0603) 1%//RALEC/RTT033000FTP <G> | K68 | 旺詮 | EA |  |  |  | S | B
..2 | 0137 | * | 19N10G213300013050 | K68(10G213300013050)RES300OHM1/10W(0603)1%//UNI-OHM/0603WAF3000T5E厚聲C/C() | K68 | 厚聲 | EA |  |  |  | S | B
..2 | 0137 | * | 19N10G213300013070 | K68(10G213300013070)RES300OHM1/10W(0603)1%//WALSIN/WR06X3000FTL<G>華新科C/C() | K68 | 華新科 | EA |  |  |  | S | B
..2 | 0138 |  | 19N10G213470213010 | K68(10G213470213010)RES 47K OHM 1/10W(0603)1%//TA-I/RM06FTN4702 大毅 C/C() | K68 | 大毅 | EA | 1 | 1 |  | S | B | SR701,
..2 | 0138 | * | 19N10G213470213020 | K68(10G213470213020)RES 47K OHM 1/10W(0603)1%//RALEC/RTT034702FTP 旺詮 C/C() | K68 | 旺詮 | EA |  |  |  | S | B
..2 | 0138 | * | 19N10G213470213030 | K68(10G213470213030)RES 47K OHM 1/10W(0603)1%//YAGEO/RC0603FR-0747KL 473 國巨 C/C() | K68 | 國巨 | EA |  |  |  | S | B
..2 | 0138 | * | 19N10G213470213050 | K68(10G213470213050)RES 47K OHM 1/10W(0603)1%//UNI-OHM/0603WAF4702T5E 厚聲 C/C() | K68 | 厚聲 | EA |  |  |  | S | B
..2 | 0138 | * | 19N10G213470213070 | K68(10G213470213070)RES 47K OHM 1/10W 0603 1%//WALSIN/WR06X4702FTL 華新科 C/C() | K68 | 華新科 | EA |  |  |  | S | B
..2 | 0139 |  | 19N10G2152R2002050 | K68(10G2152R2002050)RES 2.2 OHM 1/8W (0805) 5%//UNI-OHM/0805W8J022JT5E厚聲 | K68 | 厚聲 | EA | 7 | 7 |  | S | B | PR160,PR167,PR170,PR206,PR209,
PR536,PR761,
..2 | 0139 | * | 19N10G2152R2002010 | K68(10G2152R2002010)RES 2.2 OHM 1/8W (0805) 5%//TA-I/RM10JTN2R2 <G>大毅 | K68 | 大毅 | EA |  |  |  | S | B
..2 | 0139 | * | 19N10G2152R2002020 | K68(10G2152R2002020)RES 2.2 OHM 1/8W(0805)5%//RALEC/RTT052R2JTP <G>旺詮 | K68 | 旺詮 | EA |  |  |  | S | B
..2 | 0139 | * | 19N10G2152R2002030 | K68(10G2152R2002030)RES 2.2 OHM 1/8W (0805) 5%//YAGEO/RC0805JR-072R2L <G>國巨 | K68 | 國巨 | EA |  |  |  | S | B
..2 | 0139 | * | 19N10G2152R2002070 | K68(10G2152R2002070)RES 2.2 OHM 1/8W (0805) 5%//WALSIN/WR08X2R2JTL <G>華新科 | K68 | 華新科 | EA |  |  |  | S | B
..2 | 0140 |  | 19N10G215471002020 | K68(10G215471002020)RES 470 OHM 1/8W (0805) 5%//RALEC/RTT05471JTP | K68 | 旺詮 | EA | 2 | 2 |  | * | B | PR609,PR620,
..2 | 0140 | * | 19N10G215471002010 | K68(10G215471002010)RES 470 OHM 1/8W (0805) 5%//TA-I/RM10JTN471 | K68 | 大毅 | EA |  |  |  | S | B
..2 | 0140 | * | 19N10G215471002030 | K68(10G215471002030)RES 470 OHM 1/8W (0805) 5%//YAGEO/RC0805JR-07470RL | K68 | 國巨 | EA |  |  |  | * | B
..2 | 0140 | * | 19N10G215471002050 | K68(10G215471002050)RES 470 OHM 1/8W (0805) 5%//UNI-OHM/0805W8J0471T5E | K68 | 厚聲 | EA |  |  |  | * | B
..2 | 0140 | * | 19N10G215471002070 | K68(10G215471002070)RES 470 OHM 1/8W (0805) 5%//WALSIN/WR08X471 JTL | K68 | 華新科 | EA |  |  |  | * | B
..2 | 0141 |  | 19N10G215510002010 | K68(10G215510002010)RES 51 OHM 1/8W (0805) 5%//TA-I/RM10JTN510 大毅 | K68 | 大毅 | PC | 1 | 1 |  | S | B | PR552,
..2 | 0141 | * | 19N10G215510002020 | K68(10G215510002020)RES 51 OHM 1/8W (0805) 5%//RALEC/RTT05510JTP 旺詮 | K68 | 旺詮 | PC |  |  |  | * | B
..2 | 0141 | * | 19N10G215510002030 | K68(10G215510002030)RES 51 OHM 1/8W (0805) 5%//YAGEO/RC0805JR-0751RL 國巨 C/C() | K68 | 國巨 | EA |  |  |  | S | B
..2 | 0141 | * | 19N10G215510002050 | K68(10G215510002050)RES 51 OHM 1/8W(0805) 5%//UNI-OHM/0805W8J0510T5E厚聲 | K68 | 厚聲 | EA |  |  |  | S | B
..2 | 0141 | * | 19N10G215510002070 | K68(10G215510002070)RES 51 OHM 1/8W(0805) 5%//WALSIN/WR08X510JTL 華新科 | K68 | 華新科 | PC |  |  |  | S | B
..2 | 0142 |  | 19N10G2161R0001030 | K68(10G2161R0001030)RES 1 OHM 1/4W(1206)5%//YAGEO/RC1206JR-071RL <G>國巨 | K68 | 國巨 | EA | 7 | 7 |  | * | B | PR177,PR178,PR179,PR214,PR215,
PR532,PR763,
..2 | 0142 | * | 19N10G2161R0001010 | K68(10G2161R0001010)RES 1 OHM 1/4W(1206)5%//TA-I/RM12JTN1R0 <G>大毅 | K68 | 大毅 | EA |  |  |  | S | B
..2 | 0142 | * | 19N10G2161R0001020 | K68(10G2161R0001020)RES 1 OHM 1/4W (1206) 5%//RALEC/RTT061R0JTP旺詮 | K68 | 旺詮 | EA |  |  |  | * | B
..2 | 0142 | * | 19N10G2161R0001050 | K68(10G2161R0001050)RES 1 OHM 1/4W(1206) 5%//UNI-OHM/1206W4J010JT5E厚聲 | K68 | 厚聲 | EA |  |  |  | * | B
..2 | 0142 | * | 19N10G2161R0001070 | K68(10G2161R0001070)RES 1 OHM 1/4W(1206)5%//WALSIN/WR12X1R0JTL <G>華新科 | K68 | 華新科 | EA |  |  |  | * | B
..2 | 0143 |  | 20N10G212000004020 | K68(10G212000004020)RES 0 OHM 1/16W(0402)JUMP 5%//RALEC/RTT02000JTH <G>旺詮RALEC/ RTT02000JTH | K68 | 旺詮 | EA | 64 | 64 |  | * | B | GR1504,GR1505,GR78,GR79,L1R16,
L1R83,O1R100,O1R104,O1R110,
O1R123,O1R143,O1R144,O1R148,
O1R159,O1R194,O1R199,O1R98,
PR183,PR185,PR188,PR190,PR192,
PR219,PR232,PR304,PR503,PR570,
PR711,PR819,SR130,SR132,
SR1617,SR1623,SR1640,SR240,
SR241,SR56,SR632,SR80,U31U6R1,
U31U6R14,U31U6R7,U31U6R8,
U3CR1,U3CR2,U3CR20,U3CR3,
U3CR4,U3CR5,U3CR6,U3CR7,U3CR8,
U3ER1,U3ER2,U3ER3,U3ER4,
U3ER91,U3ER92,U3ER93,U3ER94,
U3ER95,U3ER96,U3ER97,U3ER98,
..2 | 0143 | * | 20N10G212000004010 | K68(10G212000004010)RES 0 OHM 1/16W(0402)JUMP//TA-I/RM04JTN0 <G>大毅 | K68 | 大毅 | EA |  |  |  | S | B
..2 | 0143 | * | 20N10G212000004030 | K68(10G212000004030)RES 0 OHM 1/16W(0402)JUMP//YAGEO/RC0402JR-070RL <G>國巨 | K68 | 國巨 | EA |  |  |  | * | B
..2 | 0143 | * | 20N10G212000004050 | K68(10G212000004050)RES 0 OHM 1/16W(0402)JUMP//UNI-OHM/0402WGJ0000TCE厚聲 | K68 | 厚聲 | EA |  |  |  | * | B
..2 | 0143 | * | 20N10G212000004070 | K68(10G212000004070)RES 0 OHM 1/16W(0402)JUMP//WALSIN/WR04X000PTL <G>華新科 | K68 | 華新科 | EA |  |  |  | * | B
..2 | 0144 |  | 20N10G212100014020 | K68(10G212100014020)RES 100 OHM 1/16W (0402)1%//RALEC/RTT021000FTH旺詮 | K68 | 旺詮 | EA | 9 | 9 |  | * | B | GR1478,GR1479,HR210,PR107,
PR128,PR135,PR137,PR138,SR18,
..2 | 0144 | * | 20N10G212100014010 | K68(10G212100014010)RES 100 OHM 1/16W (0402) 1%//TA-I/RM04FTN1000 <G>大毅 | K68 | 大毅 | EA |  |  |  | S | B
..2 | 0144 | * | 20N10G212100014031 | K68(10G212100014031)RES 100 OHM 1/16W (0402)1%//YAGEO/RC0402FR-07100RL <G>國巨 | K68 | 國巨 | EA |  |  |  | * | B
..2 | 0144 | * | 20N10G212100014050 | K68(10G212100014050)RES 100 OHM 1/16W (0402)1%//UNI-OHM/0402WGF1000TCE厚聲 | K68 | 厚聲 | EA |  |  |  | * | B
..2 | 0144 | * | 20N10G212100014070 | K68(10G212100014070)RES 100 OHM 1/16W (0402)1%//WALSIN/WR04X1000FTL華新科 | K68 | 華新科 | EA |  |  |  | * | B
..2 | 0145 |  | 20N10G212100114030 | K68(10G212100114030)RES 1K OHM 1/16W(0402)1%//YAGEO/RC0402FR-071KL <G>國巨 | K68 | 國巨 | EA | 41 | 41 |  | * | B | D3R1,D3R109,D3R2,D3R3,D3R4,
D3R6,D3R7,D3R8,HR202,HR203,
HR96,L1R2,O1R13,O1R14,O1R2,
O1R30,O1R31,O1R33,O1R4,OR761,
PR105,PR146,PR155,PR225,PR307,
PR431,PR553,PR565,PR742,PR768,
PR802,SR10,SR118,SR120,SR129,
SR1642,SR1643,SR34,SR60,SR9,
U3ER14,
..2 | 0145 | * | 20N10G212100114010 | K68(10G212100114010)RES 1K OHM 1/16W(0402)1%//TA-I/RM04FTN1001<G>大毅 | K68 | 大毅 | EA |  |  |  | S | B
..2 | 0145 | * | 20N10G212100114020 | K68(10G212100114020)RES 1K OHM 1/16W (0402)1%//RALEC/RTT021001FTH旺詮 | K68 | 旺詮 | EA |  |  |  | * | B
..2 | 0145 | * | 20N10G212100114050 | K68(10G212100114050)RES 1K OHM 1/16W (0402)1%//UNI-OHM/0402WGF1001TCE厚聲 | K68 | 厚聲 | EA |  |  |  | * | B
..2 | 0145 | * | 20N10G212100114070 | K68(10G212100114070)RES 1K OHM 1/16W(0402)1%//WALSIN/WR04X1001FTL <G>華新科 | K68 | 華新科 | EA |  |  |  | * | B
..2 | 0146 |  | 20N10G212100214020 | K68(10G212100214020)RES 10K OHM 1/16W(0402)1%//RALEC/RTT021002FTH旺詮 | K68 | 旺詮 | EA | 23 | 23 |  | * | B | AR3,AR7,O1R35,OR217,OR218,
PR149,PR150,PR153,PR195,PR508,
PR542,PR545,PR554,PR708,PR713,
PR717,PR741,PR750,PR803,PR812,
PR815,PR816,UR730,
..2 | 0146 | * | 20N10G212100214010 | K68(10G212100214010)RES 10K OHM 1/16W(0402)1%//TA-I/RM04FTN1002<G>大毅 | K68 | 大毅 | EA |  |  |  | S | B
..2 | 0146 | * | 20N10G212100214030 | K68(10G212100214030)RES 10K OHM 1/16W(0402)1%//YAGEO/RC0402FR-0710KL <G>國巨 | K68 | 國巨 | EA |  |  |  | * | B
..2 | 0146 | * | 20N10G212100214050 | K68(10G212100214050)RES 10K OHM 1/16W(0402)1%//UNI-OHM/0402WGF1002TCE厚聲 | K68 | 厚聲 | EA |  |  |  | * | B
..2 | 0146 | * | 20N10G212100214070 | K68(10G212100214070)RES 10K OHM 1/16W(0402)1%//WALSIN/WR04X1002FTL <G>華新科 | K68 | 華新科 | EA |  |  |  | * | B
..2 | 0147 |  | 20N10G212100314020 | K68(10G212100314020)RES 100K OHM 1/16W (0402) 1%//RALEC/RTT021003FTH旺詮 | K68 | 旺詮 | EA | 4 | 4 |  | * | B | K1PR2,OU310R4,OU320R4,PR103,
..2 | 0147 | * | 20N10G212100314010 | K68(10G212100314010)RES 100K OHM 1/16W (0402) 1%//TA-I/RM04FTN1003 <G>大毅 | K68 | 大毅 | EA |  |  |  | S | B
..2 | 0147 | * | 20N10G212100314030 | K68(10G212100314030)RES 100K OHM 1/16W (0402)1%//YAGEO/RC0402FR-07100KL <G>國巨 | K68 | 國巨 | EA |  |  |  | * | B
..2 | 0147 | * | 20N10G212100314050 | K68(10G212100314050)RES 100K OHM 1/16W (0402) 1%//UNI-OHM/0402WGF1003TCE厚聲 | K68 | 厚聲 | EA |  |  |  | * | B
..2 | 0147 | * | 20N10G212100314070 | K68(10G212100314070)RES 100K OHM 1/16W (0402) 1%//WALSIN/WR04X1003FTL華新科 | K68 | 華新科 | EA |  |  |  | * | B
..2 | 0148 |  | 20N10G212100414050 | K68(10G212100414050)RES 1M OHM 1/16W (0402)1%//UNI-OHM/0402WGF1004TCE厚聲 | K68 | 厚聲 | EA | 4 | 4 |  | * | B | GR251,PR739,SR14,SR87,
..2 | 0148 | * | 20N10G212100414010 | K68(10G212100414010)RES 1M OHM 1/16W(0402)1%//TA-I/RM04FTN1004 <G>大毅TA-I /M04FTN1004 | K68 | 大毅 | EA |  |  |  | S | B
..2 | 0148 | * | 20N10G212100414020 | K68(10G212100414020)RES 1M OHM 1/16W (0402)1%//RALEC/RTT021004FTH旺詮 | K68 | 旺詮 | EA |  |  |  | * | B
..2 | 0148 | * | 20N10G212100414030 | K68(10G212100414030)RES 1M OHM 1/16W (0402)1%//YAGEO/RC0402FR-071ML <G>國巨 | K68 | 國巨 | EA |  |  |  | * | B
..2 | 0148 | * | 20N10G212100414070 | K68(10G212100414070)RES 1M OHM 1/16W (0402)1%//WALSIN/WR04X1004FTL華新科 | K68 | 華新科 | EA |  |  |  | * | B
..2 | 0149 |  | 20N10G21210R014030 | K68(10G21210R014030)RES 10 OHM 1/16W (0402) 1%//YAGEO/RC0402FR-0710RL <G> | K68 | 國巨 | EA | 9 | 9 |  | * | B | PR114,PR116,PR120,PR124,PR126,
PR184,PR538,PR758,PR766,
..2 | 0149 | * | 20N10G21210R014010 | K68(10G21210R014010)RES 10 OHM 1/16W (0402) 1%//TA-I/RM04FTN10R0 <G> | K68 | 大毅 | EA |  |  |  | S | B
..2 | 0149 | * | 20N10G21210R014020 | K68(10G21210R014020)RES 10 OHM 1/16W (0402) 1%//RALEC/RTT0210R0FTH | K68 | 旺詮 | EA |  |  |  | * | B
..2 | 0149 | * | 20N10G21210R014050 | K68(10G21210R014050)RES 10 OHM 1/16W (0402) 1%//UNI-OHM/0402WGF100JTCE | K68 | 厚聲 | EA |  |  |  | * | B
..2 | 0149 | * | 20N10G21210R014070 | K68(10G21210R014070)RES 10 OHM 1/16W (0402) 1%//WALSIN/WR04X10R0FTL | K68 | 華新科 | EA |  |  |  | * | B
..2 | 0150 |  | 20N10G212113014070 | K68(10G212113014070)RES 113 OHM 1/16W (0402) 1%//WALSIN/WR04X1130FTL 華新科 C/C() | K68 | 華新科 | EA | 1 | 1 |  | S | B | SR22,
..2 | 0150 | * | 20N10G212113014010 | K68(10G212113014010)RES 113 OHM 1/16W (0402) 1%//TA-I/RM04FTN1130 大毅 C/C() | K68 | 大毅 | EA |  |  |  | S | B
..2 | 0150 | * | 20N10G212113014020 | K68(10G212113014020)RES 113 OHM 1/16W (0402) 1%//RALEC/RTT021130FTH 旺詮 C/C() | K68 | 旺詮 | EA |  |  |  | S | B
..2 | 0150 | * | 20N10G212113014030 | K68(10G212113014030)RES 113 OHM 1/16W (0402) 1%//YAGEO/RC0402FR-07113RL | K68 | 國巨 | EA |  |  |  | S | B
..2 | 0151 |  | 20N10G212121214010 | K68(10G212121214010)RES 12.1K OHM 1/16W(0402)1%//TA-I/RM04FTN1212大毅 | K68 | 大毅 | EA | 1 | 1 |  | * | B | K1R1,
..2 | 0151 | * | 20N10G212121214020 | K68(10G212121214020)RES 12.1K OHM 1/16W(0402)1%//RALEC/RTT021212FTH旺詮 | K68 | 旺詮 | EA |  |  |  | * | B
..2 | 0151 | * | 20N10G212121214030 | K68(10G212121214030)RES 12.1K OHM 1/16W(0402)1%//YAGEO/RC0402FR-0712K1L國巨 | K68 | 國巨 | EA |  |  |  | * | B
..2 | 0151 | * | 20N10G212121214050 | K68(10G212121214050)RES 12.1K OHM 1/16W (0402) 1%//UNI-OHM/0402WGF1212TCE厚聲 | K68 | 厚聲 | EA |  |  |  | * | B
..2 | 0151 | * | 20N10G212121214070 | K68(10G212121214070)RES 12.1K OHM 1/16W (0402) 1%//WALSIN/WR04X1212FTL華新科 | K68 | 華新科 | EA |  |  |  | * | B
..2 | 0152 |  | 20N10G212127114020 | K68(10G212127114020)RES 1.27K OHM 1/16W (0402) 1%//RALEC/RTT021271FTH | K68 | 旺詮 | EA | 1 | 1 |  | * | B | PR701,
..2 | 0152 | * | 20N10G212127114010 | K68(10G212127114010)RES 1.27K OHM 1/16W (0402) 1%//TA-I/RM04FTN1271 | K68 | 大毅 | EA |  |  |  | S | B
..2 | 0152 | * | 20N10G212127114031 | K68(10G212127114031)RES 1.27K OHM 1/16W (0402) 1%//YAGEO/RC0402FR-071K27L | K68 | 國巨 | EA |  |  |  | * | B
..2 | 0152 | * | 20N10G212127114050 | K68(10G212127114050)RES 1.27K OHM 1/16W (0402) 1%//UNI-OHM/0402WGF1271TCE | K68 | 厚聲 | EA |  |  |  | * | B
..2 | 0152 | * | 20N10G212127114070 | K68(10G212127114070)RES 1.27K OHM 1/16W (0402) 1%//WALSIN/WR04X1271FTL | K68 | 華新科 | EA |  |  |  | * | B
..2 | 0153 |  | 20N10G212130214030 | K68(10G212130214030)RES 13K OHM 1/16W (0402) 1%//YAGEO/RC0402FR-0713KL | K68 | 國巨 | EA | 1 | 1 |  | * | B | PR568,
..2 | 0153 | * | 20N10G212130214010 | K68(10G212130214010)RES 13K OHM 1/16W(0402)1%//TA-I/RM04FTN1302 | K68 | 大毅 | EA |  |  |  | S | B
..2 | 0153 | * | 20N10G212130214020 | K68(10G212130214020)RES 13K OHM 1/16W (0402) 1%//RALEC/RTT021302FTH | K68 | 旺詮 | EA |  |  |  | * | B
..2 | 0153 | * | 20N10G212130214050 | K68(10G212130214050)RES 13K OHM 1/16W (0402) 1%//UNI-OHM/0402WGF1302TCE | K68 | 厚聲 | EA |  |  |  | * | B
..2 | 0153 | * | 20N10G212130214070 | K68(10G212130214070)RES 13K OHM 1/16W (0402) 1%//WALSIN/WR04X1302FTL | K68 | 華新科 | EA |  |  |  | * | B
..2 | 0154 |  | 20N10G212133314030 | K68(10G212133314030)RES 133K OHM 1/16W (0402) 1%//YAGEO/RC0402-FR-07133KL國巨 | K68 | 國巨 | EA | 1 | 1 |  | * | B | PR163,
..2 | 0154 | * | 20N10G212133314010 | K68(10G212133314010)RES 133K OHM 1/16W (0402) 1%//TA-I/RM04FTN1333大毅 | K68 | 大毅 | EA |  |  |  | S | B
..2 | 0154 | * | 20N10G212133314020 | K68(10G212133314020)RES 133K OHM 1/16W (0402) 1%//RALEC/RTT021333FTH旺詮 | K68 | 旺詮 | EA |  |  |  | * | B
..2 | 0154 | * | 20N10G212133314050 | K68(10G212133314050)RES 133K OHM 1/16W (0402) 1%//UNI-OHM/0402WGF1333TCE厚聲 | K68 | 厚聲 | EA |  |  |  | S | B
..2 | 0154 | * | 20N10G212133314070 | K68(10G212133314070)RES 133K OHM 1/16W (0402) 1%//WALSIN/WR04X1333FTL華新科 | K68 | 華新科 | EA |  |  |  | * | B
..2 | 0155 |  | 20N10G212150114050 | K68(10G212150114050)RES 1.5K OHM 1/16W (0402)1%//UNI-OHM/0402WGF1501TCE | K68 | 厚聲 | EA | 2 | 2 |  | S | B | PR129,PR139,
..2 | 0155 | * | 20N10G212150114010 | K68(10G212150114010)RES 1.5K OHM 1/16W (0402)1%//TA-I/RM04FTN1501 <G> TA-I/RM04FTN1501 | K68 | 大毅 | EA |  |  |  | S | B
..2 | 0155 | * | 20N10G212150114020 | K68(10G212150114020)RES 1.5K OHM 1/16W (0402)1%//RALEC/RTT021501FTH | K68 | 旺詮 | EA |  |  |  | * | B
..2 | 0155 | * | 20N10G212150114030 | K68(10G212150114030)RES 1.5K OHM 1/16W (0402)1%//YAGEO/RC0402FR-071K5L | K68 | 國巨 | EA |  |  |  | * | B
..2 | 0155 | * | 20N10G212150114070 | K68(10G212150114070)RES 1.5K OHM 1/16W (0402)1%//WALSIN/WR04X1501FTL | K68 | 華新科 | EA |  |  |  | * | B
..2 | 0156 |  | 20N10G212150214050 | K68(10G212150214050)RES 15K OHM 1/16W(0402)1%//UNI-OHM/0402WGF1502TCE厚聲 | K68 | 厚聲 | EA | 2 | 2 |  | * | B | U31U6R12,U31U6R3,
..2 | 0156 | * | 20N10G212150214010 | K68(10G212150214010)RES 15K OHM 1/16W (0402) 1%//TA-I/RM04FTN1502 <G>大毅 | K68 | 大毅 | EA |  |  |  | S | B
..2 | 0156 | * | 20N10G212150214020 | K68(10G212150214020)RES 15K OHM 1/16W(0402)1%//RALEC/RTT021502FTH旺詮 | K68 | 旺詮 | EA |  |  |  | * | B
..2 | 0156 | * | 20N10G212150214030 | K68(10G212150214030)RES 15K OHM 1/16W(0402)1%//YAGEO/RC0402FR-0715KL <G>國巨 | K68 | 國巨 | EA |  |  |  | * | B
..2 | 0156 | * | 20N10G212150214070 | K68(10G212150214070)RES 15K OHM 1/16W(0402)1%//WALSIN/WR04X1502FTL華新科 | K68 | 華新科 | EA |  |  |  | * | B
..2 | 0157 |  | 20N10G21215R014031 | K68(10G21215R014031)RES 15 OHM 1/16W(0402) 1%//YAGEO/RC0402FR-0715RL 國巨 C/C() | K68 | 國巨 | EA | 6 | 6 |  | S | B | SR569,SR570,SR571,SR573,SR574,
SR801,
..2 | 0157 | * | 20N10G21215R014010 | K68(10G21215R014010)RES 15 OHM 1/16W(0402) 1%//TA-I/ RM04FTN15R0 大毅 C/C() | K68 | 大毅 | EA |  |  |  | S | B
..2 | 0157 | * | 20N10G21215R014020 | K68(10G21215R014020)RES15OHM1/16W(0402)1%RALEC/RTT0215R0FTHQVL:旺詮 | K68 | 旺詮 | EA |  |  |  | S | B
..2 | 0157 | * | 20N10G21215R014050 | K68(10G21215R014050)RES15OHM1/16W(0402)1%UNI-OHM/0402WGF150JTCEQVL:厚聲 | K68 | 厚聲 | EA |  |  |  | S | B
..2 | 0157 | * | 20N10G21215R014070 | K68(10G21215R014070)RES 15 OHM 1/16W(0402) 1%//WALSIN/WR04X15R0FTL 華新科 C/C() | K68 | 華新科 | EA |  |  |  | S | B
..2 | 0157 | * | 20N10G21215R014110 | K68(10G21215R014110)RES 15 OHM 1/16W(0402) 1%//CYNTEC/RR0510S-150-FN 乾坤 C/C() | K68 | 乾坤 | EA |  |  |  | S | B
..2 | 0158 |  | 20N10G212160114070 | K68(10G212160114070)RES 1.6K OHM 1/16W (0402) 1%//WALSIN/WR04X1601FTL華新科 | K68 | 華新科 | EA | 1 | 1 |  | * | B | PR755,
..2 | 0158 | * | 20N10G212160114010 | K68(10G212160114010)RES 1.6K OHM 1/16W (0402) 1%//TA-I/RM04FTN1601大毅 | K68 | 大毅 | EA |  |  |  | S | B
..2 | 0158 | * | 20N10G212160114020 | K68(10G212160114020)RES 1.6K OHM 1/16W (0402) 1%//RALEC/RTT021601FTH旺詮 | K68 | 旺詮 | EA |  |  |  | * | B
..2 | 0158 | * | 20N10G212160114030 | K68(10G212160114030)RES 1.6K OHM 1/16W (0402) 1%//YAGEO/RC0402FR-071K6L國巨 | K68 | 國巨 | EA |  |  |  | S | B
..2 | 0158 | * | 20N10G212160114050 | K68(10G212160114050)RES 1.6K OHM 1/16W (0402) 1%//UNI-OHM/0402WGF1601TCE厚聲 | K68 | 厚聲 | EA |  |  |  | S | B
..2 | 0159 |  | 20N10G212187214010 | K68(10G212187214010)RES 18.7K OHM 1/16W (0402) 1%//TA-I/RM04FTN1872 <G>大毅 | K68 | 大毅 | EA | 1 | 1 |  | S | B | SR119,
..2 | 0159 | * | 20N10G212187214020 | K68(10G212187214020)RES 18.7K OHM 1/16W (0402) 1%//RALEC/RTT021872FTH旺詮 | K68 | 旺詮 | EA |  |  |  | S | B
..2 | 0159 | * | 20N10G212187214030 | K68(10G212187214030)RES 18.7K OHM 1/16W (0402)1%//YAGEO/RC0402FR-0718K7L <G>國巨 | K68 | 國巨 | EA |  |  |  | S | B
..2 | 0159 | * | 20N10G212187214050 | K68(10G212187214050)RES 18.7K OHM 1/16W (0402) 1%//UNI-OHM/0402WGF1872TCE厚聲 | K68 | 厚聲 | EA |  |  |  | S | B
..2 | 0159 | * | 20N10G212187214070 | K68(10G212187214070)RES 18.7K OHM 1/16W (0402) 1%//WALSIN/WR04X1872FTL華新科 | K68 | 華新科 | EA |  |  |  | S | B
..2 | 0160 |  | 20N10G212196314030 | K68(10G212196314030)RES 196K OHM 1/16W (0402) 1%//YAGEO/RC0402FR-07196KL | K68 | 國巨 | EA | 1 | 1 |  | * | B | PR134,
..2 | 0160 | * | 20N10G212196314010 | K68(10G212196314010)RES 196K OHM 1/16W (0402) 1%//TA-I/ RM04FTN1963 | K68 | 大毅 | EA |  |  |  | S | B
..2 | 0160 | * | 20N10G212196314020 | K68(10G212196314020)RES 196K OHM 1/16W (0402) 1%//RALEC/RTT021963FTH | K68 | 旺詮 | EA |  |  |  | * | B
..2 | 0160 | * | 20N10G212196314050 | K68(10G212196314050)RES 196K OHM 1/16W (0402) 1%//UNI-OHM/0402WGF1963TCE | K68 | 厚聲 | EA |  |  |  | * | B
..2 | 0160 | * | 20N10G212196314070 | K68(10G212196314070)RES 196K OHM 1/16W (0402) 1%//WALSIN/WR04X1963FTL | K68 | 華新科 | EA |  |  |  | * | B
..2 | 0160 | * | 20N10G212196314110 | K68(10G212196314110)RES 196K OHM 1/16W (0402) 1%//CYNTEC/RR0510S-1963-FN | K68 | 乾坤 | EA |  |  |  | S | B
..2 | 0161 |  | 20N10G212200014010 | K68(10G212200014010)RES 200 OHM 1/16W (0402) 1%//TA-I/RM04FTN2000 <G> | K68 | 大毅 | EA | 1 | 1 |  | S | B | GUR12,
..2 | 0161 | * | 20N10G212200014020 | K68(10G212200014020)RES 200 OHM 1/16W (0402) 1%//RALEC/RTT022000FTH | K68 | 旺詮 | EA |  |  |  | * | B
..2 | 0161 | * | 20N10G212200014030 | K68(10G212200014030)RES 200 OHM 1/16W (0402) 1%//YAGEO/RC0402FR-07200RL <G> | K68 | 國巨 | EA |  |  |  | * | B
..2 | 0161 | * | 20N10G212200014050 | K68(10G212200014050)RES 200 OHM 1/16W (0402) 1%//UNI-OHM/0402WGF2000TCE | K68 | 厚聲 | EA |  |  |  | S | B
..2 | 0161 | * | 20N10G212200014070 | K68(10G212200014070)RES 200 OHM 1/16W (0402) 1%//WALSIN/WR04X2000FTL | K68 | 華新科 | EA |  |  |  | * | B
..2 | 0162 |  | 20N10G212200114010 | K68(10G212200114010)RES 2K OHM 1/16W (0402)1%//TA-I/RM04FTN2001大毅 | K68 | 大毅 | EA | 1 | 1 |  | S | B | SR163,
..2 | 0162 | * | 20N10G212200114020 | K68(10G212200114020)RES 2K OHM 1/16W (0402)1%//RALEC/RTT022001FTH旺詮 | K68 | 旺詮 | EA |  |  |  | * | B
..2 | 0162 | * | 20N10G212200114030 | K68(10G212200114030)RES 2K OHM 1/16W (0402)1%//YAGEO/RC0402FR-072KL <G>國巨 | K68 | 國巨 | EA |  |  |  | * | B
..2 | 0162 | * | 20N10G212200114050 | K68(10G212200114050)RES 2K OHM 1/16W (0402)1%//UNI-OHM/0402WGF2001TCE厚聲 | K68 | 厚聲 | EA |  |  |  | * | B
..2 | 0162 | * | 20N10G212200114070 | K68(10G212200114070)RES 2K OHM 1/16W(0402)1%//WALSIN/WR04X2001FTL華新科 | K68 | 華新科 | EA |  |  |  | * | B
..2 | 0163 |  | 20N10G212200214020 | K68(10G212200214020)RES 20K OHM 1/16W (0402) 1%//RALEC/RTT022002FTH旺詮 | K68 | 旺詮 | EA | 6 | 6 |  | * | B | AR1,AR4,AR8,GR151,SR121,SR122,
..2 | 0163 | * | 20N10G212200214010 | K68(10G212200214010)RES 20K OHM 1/16W (0402) 1%//TA-I/RM04FTN2002 <G>大毅 | K68 | 大毅 | EA |  |  |  | S | B
..2 | 0163 | * | 20N10G212200214030 | K68(10G212200214030)RES 20K OHM 1/16W (0402) 1%//YAGEO/RC0402FR-0720KL <G>國巨 | K68 | 國巨 | EA |  |  |  | * | B
..2 | 0163 | * | 20N10G212200214050 | K68(10G212200214050)RES 20K OHM 1/16W (0402) 1%//UNI-OHM/0402WGF2002TCE厚聲 | K68 | 厚聲 | EA |  |  |  | * | B
..2 | 0163 | * | 20N10G212200214070 | K68(10G212200214070)RES 20K OHM 1/16W (0402) 1%//WALSIN/WR04X2002FTL華新科 | K68 | 華新科 | EA |  |  |  | * | B
..2 | 0164 |  | 20N10G212200414010 | K68(10G212200414010)RES 2M OHM 1/16W (0402) 1%//TA-I/RM04FTN2004大毅 | K68 | 大毅 | EA | 2 | 2 |  | * | B | O1R23,O1R24,
..2 | 0164 | * | 20N10G212200414020 | K68(10G212200414020)RES 2M OHM 1/16W (0402) 1%//RALEC/RTT022004FTH旺詮 | K68 | 旺詮 | EA |  |  |  | * | B
..2 | 0164 | * | 20N10G212200414030 | K68(10G212200414030)RES 2M OHM 1/16W (0402) 1%//YAGEO/RC0402FR-072ML國巨 | K68 | 國巨 | EA |  |  |  | * | B
..2 | 0164 | * | 20N10G212200414050 | K68(10G212200414050)RES 2M OHM 1/16W (0402) 1%//UNI-OHM/0402WGF2004TCE厚聲 | K68 | 厚聲 | EA |  |  |  | * | B
..2 | 0164 | * | 20N10G212200414070 | K68(10G212200414070)RES 2M OHM 1/16W (0402) 1%//WALSIN/WR04W2004FTL華新科 | K68 | 華新科 | EA |  |  |  | * | B
..2 | 0165 |  | 20N10G212205014050 | K68(10G212205014050)RES 205 OHM 1/16W (0402) 1%//UNI-OHM/0402WGF2050TCE 厚聲 | K68 | 厚聲 | EA | 2 | 2 |  | * | B | PR130,PR141,
..2 | 0165 | * | 20N10G212205014010 | K68(10G212205014010)RES 205 OHM 1/16W (0402) 1%//TA-I/RM04FTN2050 <G> 大毅 | K68 | 大毅 | EA |  |  |  | S | B
..2 | 0165 | * | 20N10G212205014020 | K68(10G212205014020)RES 205 OHM 1/16W (0402) 1%//RALEC/RTT022050FTH 旺詮 | K68 | 旺詮 | EA |  |  |  | * | B
..2 | 0165 | * | 20N10G212205014031 | K68(10G212205014031)RES 205 OHM 1/16W (0402) 1%//YAGEO/RC0402FR-07205RL <G> 國巨 | K68 | 國巨 | EA |  |  |  | * | B
..2 | 0165 | * | 20N10G212205014070 | K68(10G212205014070)RES 205 OHM 1/16W (0402) 1%//WALSIN/WR04X2050FTL 華新科 | K68 | 華新科 | EA |  |  |  | * | B
..2 | 0166 |  | 20N10G21220R014010 | K68 (10G21220R014010)RES 20 OHM 1/16W (0402) 1%//TA-I/RM04FTN20R0 <G> 大毅 | K68 | 大毅 | EA | 2 | 2 |  | * | B | HR105,HR217,
..2 | 0166 | * | 20N10G21220R014020 | K68 (10G21220R014020)RES 20 OHM 1/16W (0402) 1%//RALEC/RTT0220R0FTH 旺詮 | K68 | 旺詮 | EA |  |  |  | * | B
..2 | 0166 | * | 20N10G21220R014030 | K68 (10G21220R014030)RES 20 OHM 1/16W (0402) 1%//YAGEO/RC0402FR-0720RL <G> 國巨 | K68 | 國巨 | EA |  |  |  | * | B
..2 | 0166 | * | 20N10G21220R014050 | K68(10G21220R014050)RES 20 OHM 1/16W (0402) 1%//UNI-OHM/0402WGF200JTCE | K68 | 厚聲 | EA |  |  |  | S | B
..2 | 0166 | * | 20N10G21220R014070 | K68 (10G21220R014070)RES 20 OHM 1/16W (0402) 1%//WALSIN/WR04X20R0FTL 華新科 | K68 | 華新科 | EA |  |  |  | S | B
..2 | 0167 |  | 20N10G212215114010 | K68(10G212215114010)RES 2.15K OHM 1/16W (0402) 1%//TA-I/RM04FTN2151 | K68 | 大毅 | EA | 1 | 1 |  | S | B | PR718,
..2 | 0167 | * | 20N10G212215114020 | K68(10G212215114020)RES 2.15K OHM 1/16W(0402) 1%//RALEC/RTT022151FTH <G> | K68 | 旺詮 | EA |  |  |  | * | B
..2 | 0167 | * | 20N10G212215114030 | K68(10G212215114030)RES 2.15K OHM 1/16W (0402) 1%//YAGEO/RC0402FR-072K15L | K68 | 國巨 | EA |  |  |  | * | B
..2 | 0167 | * | 20N10G212215114050 | K68(10G212215114050)RES 2.15K OHM 1/16W (0402) 1%//UNI-OHM/0402WGF2151TCE | K68 | 厚聲 | EA |  |  |  | * | B
..2 | 0167 | * | 20N10G212215114070 | K68(10G212215114070)RES 2.15K OHM 1/16W (0402) 1%//WALSIN/WR04X2151FTL | K68 | 華新科 | EA |  |  |  | * | B
..2 | 0168 |  | 20N10G212220114010 | K68(10G212220114010)RES 2.2K OHM 1/16W (0402) 1%//TA-I/RM04FTN2201 <G> | K68 | 大毅 | EA | 1 | 1 |  | S | B | GR1507,
..2 | 0168 | * | 20N10G212220114020 | K68(10G212220114020)RES 2.2K OHM 1/16W (0402) 1%//RALEC/RTT022201FTH | K68 | 旺詮 | EA |  |  |  | * | B
..2 | 0168 | * | 20N10G212220114030 | K68(10G212220114030)RES 2.2K OHM 1/16W (0402) 1%//YAGEO/RC0402FR-072K2L <G> | K68 | 國巨 | EA |  |  |  | * | B
..2 | 0168 | * | 20N10G212220114050 | K68(10G212220114050)RES 2.2K OHM 1/16W (0402) 1%//UNI-OHM/0402WGF2201TCE | K68 | 厚聲 | EA |  |  |  | * | B
..2 | 0168 | * | 20N10G212220114070 | K68(10G212220114070)RES 2.2K OHM 1/16W (0402) 1%//WALSIN/WR04X2201FTL | K68 | 華新科 | EA |  |  |  | * | B
..2 | 0169 |  | 20N10G21222R014010 | K68(10G21222R014010)RES 22 OHM 1/16W (0402) 1%//TA-I/RM04FTN22R0 | K68 | 大毅 | EA | 6 | 6 |  | S | B | AR11,SR125,SR3,SR4,SR5,SR52,
..2 | 0169 | * | 20N10G21222R014020 | K68(10G21222R014020)RES 22 OHM 1/16W (0402) 1%//RALEC/RTT0222R0FTH | K68 | 旺詮 | EA |  |  |  | * | B
..2 | 0169 | * | 20N10G21222R014030 | K68(10G21222R014030)RES 22 OHM 1/16W (0402) 1%//YAGEO/RC0402FR-0722RL | K68 | 國巨 | EA |  |  |  | * | B
..2 | 0169 | * | 20N10G21222R014050 | K68(10G21222R014050)RES 22 OHM 1/16W (0402) 1%//UNI-OHM/0402WGF220JTCE | K68 | 厚聲 | EA |  |  |  | * | B
..2 | 0169 | * | 20N10G21222R014070 | K68(10G21222R014070)RES 22 OHM 1/16W (0402) 1%//WALSIN/WR04X22R0FTL | K68 | 華新科 | EA |  |  |  | * | B
..2 | 0170 |  | 20N10G212249114020 | K68(10G212249114020)RES 2.49K OHM 1/16W (0402) 1%//RALEC/RTT022491FTH旺詮 | K68 | 旺詮 | EA | 1 | 1 |  | * | B | L1R1,
..2 | 0170 | * | 20N10G212249114010 | K68(10G212249114010)RES 2.49K OHM 1/16W (0402) 1%//TA-I/RM04FTN2491 <G>大毅 | K68 | 大毅 | EA |  |  |  | S | B
..2 | 0170 | * | 20N10G212249114030 | K68(10G212249114030)RES 2.49K OHM 1/16W (0402) 1%//YAGEO/RC0402FR-072K49L <G>國巨 | K68 | 國巨 | EA |  |  |  | * | B
..2 | 0170 | * | 20N10G212249114050 | K68(10G212249114050)RES 2.49K OHM 1/16W (0402) 1%//UNI-OHM/0402WGF2491TCE厚聲 | K68 | 厚聲 | EA |  |  |  | * | B
..2 | 0170 | * | 20N10G212249114070 | K68(10G212249114070)RES 2.49K OHM 1/16W (0402) 1%//WALSIN/WR04X2491FTL華新科 | K68 | 華新科 | EA |  |  |  | * | B
..2 | 0171 |  | 20N10G212249214010 | K68(10G212249214010)RES 24.9K OHM 1/16W (0402) 1%//TA-I/RM04FTN2492 | K68 | 大毅 | EA | 2 | 2 |  | S | B | PR104,PR106,
..2 | 0171 | * | 20N10G212249214020 | K68(10G212249214020)RES 24.9K OHM 1/16W (0402) 1%//RALEC/RTT022492FTH | K68 | 旺詮 | EA |  |  |  | * | B
..2 | 0171 | * | 20N10G212249214030 | K68(10G212249214030)RES 24.9K OHM 1/16W (0402) 1%//YAGEO/RC0402FR-0724K9L | K68 | 國巨 | EA |  |  |  | * | B
..2 | 0171 | * | 20N10G212249214050 | K68(10G212249214050)RES 24.9K OHM 1/16W (0402) 1%//UNI-OHM/0402WGF2492TCE | K68 | 厚聲 | EA |  |  |  | * | B
..2 | 0171 | * | 20N10G212249214070 | K68(10G212249214070)RES 24.9K OHM 1/16W (0402) 1%//WALSIN/WR04X2492FTL | K68 | 華新科 | EA |  |  |  | S | B
..2 | 0172 |  | 20N10G21224R914030 | K68(10G21224R914030)RES 24.9 OHM 1/16W (0402)1%//YAGEO/RC0402FR-0724R9L <G>國巨 | K68 | 國巨 | EA | 5 | 5 |  | * | B | D3R21,D3R22,D3R23,HR52,HR61,
..2 | 0172 | * | 20N10G21224R914010 | K68(10G21224R914010)RES 24.9 OHM 1/16W(0402)1%//TA-I/RM04FTN24R9 <G>大毅 | K68 | 大毅 | EA |  |  |  | S | B
..2 | 0172 | * | 20N10G21224R914020 | K68(10G21224R914020)RES 24.9 OHM 1/16W (0402)1%//RALEC/RTT0224R9FTH旺詮 | K68 | 旺詮 | EA |  |  |  | * | B
..2 | 0172 | * | 20N10G21224R914050 | K68(10G21224R914050)RES 24.9 OHM 1/16W (0402)1%//UNI-OHM/0402WGF249JTCE厚聲 | K68 | 厚聲 | EA |  |  |  | * | B
..2 | 0172 | * | 20N10G21224R914070 | K68(10G21224R914070)RES 24.9 OHM 1/16W (0402)1%//WALSIN/WR04X24R9FTL華新科 | K68 | 華新科 | EA |  |  |  | * | B
..2 | 0173 |  | 20N10G212255014070 | K68(10G212255014070)RES 255 OHM 1/16W (0402)1%//WALSIN/WR04X2550FTL | K68 | 華新科 | EA | 2 | 2 |  | S | B | PR540,PR756,
..2 | 0173 | * | 20N10G212255014010 | K68(10G212255014010)RES 255 OHM 1/16W (0402)1%//TA-I/RM04FTN2550 <G> | K68 | 大毅 | EA |  |  |  | S | B
..2 | 0173 | * | 20N10G212255014020 | K68(10G212255014020)RES 255 OHM 1/16W (0402) 1%//RALEC/RTT022550FTH | K68 | 旺詮 | EA |  |  |  | * | B
..2 | 0173 | * | 20N10G212255014030 | K68(10G212255014030)RES 255 OHM 1/16W (0402) 1%//YAGEO/RC0402FR-07255RL <G> | K68 | 國巨 | EA |  |  |  | * | B
..2 | 0173 | * | 20N10G212255014050 | K68(10G212255014050)RES 255 OHM 1/16W (0402) 1%//UNI-OHM/0402WGF2550TCE | K68 | 厚聲 | EA |  |  |  | * | B
..2 | 0174 |  | 20N10G212270114070 | K68(10G212270114070)RES 2.7K OHM 1/16W(0402)1%//WALSIN/WR04X2701FTL華新科 | K68 | 華新科 | EA | 18 | 18 |  | * | B | GR212,GR213,GR215,OR300,OR301,
OR302,OR310,OR311,OR312,OR319,
OR320,OR321,OR322,OR329,OR763,
PR187,SR11,U31U5R10,
..2 | 0174 | * | 20N10G212270114010 | K68(10G212270114010)RES 2.7K OHM 1/16W (0402)1%//TA-I/RM04FTN2701大毅 | K68 | 大毅 | EA |  |  |  | * | B
..2 | 0174 | * | 20N10G212270114020 | K68(10G212270114020)RES 2.7K OHM 1/16W (0402)1%//RALEC/RTT022701FTH旺詮 | K68 | 旺詮 | EA |  |  |  | * | B
..2 | 0174 | * | 20N10G212270114030 | K68(10G212270114030)RES 2.7K OHM 1/16W(0402)1%//YAGEO/RC0402FR-072K7L國巨 | K68 | 國巨 | EA |  |  |  | * | B
..2 | 0174 | * | 20N10G212270114050 | K68(10G212270114050)RES 2.7K OHM 1/16W (0402)1%//UNI-OHM/0402WGF2701TCE厚聲 | K68 | 厚聲 | EA |  |  |  | * | B
..2 | 0175 |  | 20N10G212300014010 | K68(10G212300014010)RES 300 OHM 1/16W (0402) 1%//TA-I/RM04FTN3000 | K68 | 大毅 | EA | 6 | 6 |  | S | B | L1R5,L1R6,O1R10,O1R25,O1R97,
PR224,
..2 | 0175 | * | 20N10G212300014020 | K68(10G212300014020)RES 300 OHM 1/16W (0402)1%//RALEC/RTT023000FTH | K68 | 旺詮 | EA |  |  |  | * | B
..2 | 0175 | * | 20N10G212300014030 | K68(10G212300014030)RES 300 OHM 1/16W (0402)1%//YAGEO/RC0402FR-07300RL | K68 | 國巨 | EA |  |  |  | * | B
..2 | 0175 | * | 20N10G212300014050 | K68(10G212300014050)RES 300 OHM 1/16W (0402)1%//UNI-OHM/0402WGF3000TCE | K68 | 厚聲 | EA |  |  |  | * | B
..2 | 0175 | * | 20N10G212300014070 | K68(10G212300014070)RES 300 OHM 1/16W (0402) 1%//WALSIN/WR04X3000FTL | K68 | 華新科 | EA |  |  |  | * | B
..2 | 0176 |  | 20N10G212300114020 | K68(10G212300114020)RES 3K OHM 1/16W (0402) 1%//RALEC/RTT023001FTP | K68 | 旺詮 | EA | 1 | 1 |  | * | B | GR217,
..2 | 0176 | * | 20N10G212300114010 | K68(10G212300114010)RES 3K OHM 1/16W (0402) 1%//TA-I/RM04FTN3001 | K68 | 大毅 | EA |  |  |  | S | B
..2 | 0176 | * | 20N10G212300114030 | K68(10G212300114030)RES 3K OHM 1/16W (0402) 1%//YAGEO/RC0402FR-073KL | K68 | 國巨 | EA |  |  |  | * | B
..2 | 0176 | * | 20N10G212300114050 | K68(10G212300114050)RES 3K OHM 1/16W (0402) 1%//UNI-OHM/0402WGF3001TCE | K68 | 厚聲 | EA |  |  |  | * | B
..2 | 0176 | * | 20N10G212300114070 | K68(10G212300114070)RES 3K OHM 1/16W (0402) 1%//WALSIN/WR04X3001FTL | K68 | 華新科 | EA |  |  |  | * | B
..2 | 0177 |  | 20N10G212300314030 | K68(10G212300314030)RES 300K OHM 1/16W (0402) 1%//YAGEO/RC0402FR-07300KL | K68 | 國巨 | EA | 1 | 1 |  | S | B | PR132,
..2 | 0177 | * | 20N10G212300314010 | K68(10G212300314010)RES 300K OHM 1/16W (0402) 1%//TA-I/RM04FTN3003 | K68 | 大毅 | EA |  |  |  | S | B
..2 | 0177 | * | 20N10G212300314020 | K68(10G212300314020)RES 300K OHM 1/16W (0402) 1%//RALEC/RTT023003FTH | K68 | 旺詮 | EA |  |  |  | * | B
..2 | 0177 | * | 20N10G212300314050 | K68(10G212300314050)RES 300K OHM 1/16W (0402) 1%//UNI-OHM/0402WGF3003TCE | K68 | 厚聲 | EA |  |  |  | S | B
..2 | 0177 | * | 20N10G212300314070 | K68(10G212300314070)RES 300K OHM 1/16W (0402) 1%//WALSIN/WR04X3003FTL | K68 | 華新科 | EA |  |  |  | * | B
..2 | 0178 |  | 20N10G21230R014010 | K68(10G21230R014010)RES 30 OHM 1/16W (0402) 1%//TA-I/RM04FTN30R0 大毅 C/C() | K68 | 大毅 | EA | 3 | 3 |  | S | B | SR242,SR44,SR75,
..2 | 0178 | * | 20N10G21230R014020 | K68(10G21230R014020)RES 30 OHM 1/16W (0402) 1%//RALEC/RTT0230R0FTH | K68 | 旺詮 | EA |  |  |  | S | B
..2 | 0178 | * | 20N10G21230R014030 | K68(10G21230R014030)RES 30 OHM 1/16W (0402) 1%//YAGEO/RC0402FR-0730RL 國巨 C/C() | K68 | 國巨 | EA |  |  |  | S | B
..2 | 0178 | * | 20N10G21230R014070 | K68(10G21230R014070)RES 30 OHM 1/16W (0402) 1%//WALSIN/WR04X30R0FTL 華新科 C/C() | K68 | 華新科 | EA |  |  |  | S | B
..2 | 0179 |  | 20N10G212324214070 | K68(10G212324214070)RES 32.4K OHM 1/16W(0402) 1%//WALSIN/WR04X3242FTL | K68 |  | EA | 2 | 2 |  | S | B | PR537,PR759,
..2 | 0179 | * | 20N10G212324214010 | K68(10G212324214010)RES 32.4K OHM 1/16W(0402)1%//TA-I/RM04FTN3242大毅 | K68 | 大毅 | EA |  |  |  | S | B
..2 | 0179 | * | 20N10G212324214020 | K68(10G212324214020)RES 32.4K OHM 1/16W(0402)1%//RALEC/RTT023242FTH旺詮 | K68 | 旺詮 | EA |  |  |  | S | B
..2 | 0179 | * | 20N10G212324214030 | K68(10G212324214030)RES 32.4K OHM 1/16W(0402) 1%//YAGEO/RC0402FR-0732K4L國巨 | K68 | 國巨 | EA |  |  |  | S | B
..2 | 0179 | * | 20N10G212324214050 | K68(10G212324214050)RES 32.4K OHM 1/16W(0402)1%//UNI-OHM/0402WGF3242TCE厚聲 | K68 | 厚聲 | EA |  |  |  | S | B
..2 | 0180 |  | 20N10G21233R014050 | K68(10G21233R014050)RES 33 OHM 1/16W (0402) 1%//UNI-OHM/0402WGF330JTCE厚聲 | K68 | 厚聲 | EA | 9 | 9 |  | * | B | EATXR16,HR1,K1R6,O1R12,OR202,
OR204,OR760,SR49,SR50,
..2 | 0180 | * | 20N10G21233R014010 | K68(10G21233R014010)RES 33 OHM 1/16W (0402) 1%//TA-I/RM04FTN33R0 <G>大毅 | K68 | 大毅 | EA |  |  |  | S | B
..2 | 0180 | * | 20N10G21233R014020 | K68(10G21233R014020)RES 33 OHM 1/16W (0402) 1%//RALEC/RTT0233R0FTH旺詮 | K68 | 旺詮 | EA |  |  |  | * | B
..2 | 0180 | * | 20N10G21233R014030 | K68(10G21233R014030)RES 33 OHM 1/16W (0402) 1%//YAGEO/RC0402FR-0733RL <G>國巨 | K68 | 國巨 | EA |  |  |  | * | B
..2 | 0180 | * | 20N10G21233R014070 | K68(10G21233R014070)RES 33 OHM 1/16W (0402) 1%//WALSIN/WR04X33R0FTL華新科 | K68 | 華新科 | EA |  |  |  | * | B
..2 | 0181 |  | 20N10G212374214031 | K68(10G212374214031)RES 37.4K OHM 1/16W (0402) 1%//YAGEO/RC0402FR-0737K4L | K68 | 國巨 | EA | 1 | 1 |  | S | B | PR122,
..2 | 0181 | * | 20N10G212374214010 | K68(10G212374214010)RES 37.4K OHM 1/16W (0402) 1%//TA-I/RM04FTN3742 大毅 C/C() | K68 | 大毅 | EA |  |  |  | S | B
..2 | 0181 | * | 20N10G212374214020 | K68(10G212374214020)RES 37.4K OHM 1/16W (0402) 1%//RALEC/RTT023742FTH 旺詮 C/C() | K68 | 旺詮 | EA |  |  |  | S | B
..2 | 0181 | * | 20N10G212374214050 | K68(10G212374214050)RES 37.4K OHM 1/16W (0402) 1%//UNI-OHM/0402WGF3742TCE 厚聲 C/C() | K68 | 厚聲 | EA |  |  |  | S | B
..2 | 0181 | * | 20N10G212374214071 | K68(10G212374214071)RES 37.4K OHM 1/16W (0402) 1%//WALSIN/WR04X3742FTL none 華新科 C/C() | K68 | 華新科 | EA |  |  |  | S | B
..2 | 0182 |  | 20N10G212390114070 | K68(10G212390114070)RES 3.9K OHM 1/16W(0402)1%//WALSIN/WR04X3901FTL | K68 | 華新科 | EA | 3 | 3 |  | * | B | PR814,U31U6R10,U31U6R5,
..2 | 0182 | * | 20N10G212390114010 | K68(10G212390114010)RES 3.9K OHM 1/16W (0402) 1%//TA-I/RM04FTN3901 | K68 | 大毅 | EA |  |  |  | S | B
..2 | 0182 | * | 20N10G212390114020 | K68(10G212390114020)RES 3.9K OHM 1/16W (0402) 1%//RALEC/RTT023901FTH | K68 | 旺詮 | EA |  |  |  | * | B
..2 | 0182 | * | 20N10G212390114030 | K68(10G212390114030)RES 3.9K OHM 1/16W (0402) 1%//YAGEO/RC0402FR-073K9L | K68 | 國巨 | EA |  |  |  | * | B
..2 | 0182 | * | 20N10G212390114050 | K68(10G212390114050)RES 3.9K OHM 1/16W (0402) 1%//UNI-OHM/0402WGF3901TCE | K68 | 厚聲 | EA |  |  |  | * | B
..2 | 0183 |  | 20N10G212392214050 | K68(10G212392214050)RES 39.2K OHM 1/16W (0402) 1%//UNI-OHM/0402WGF3922TCE厚聲 | K68 | 厚聲 | EA | 2 | 2 |  | * | B | AR5,AR9,
..2 | 0183 | * | 20N10G212392214010 | K68(10G212392214010)RES 39.2K OHM 1/16W (0402) 1%//TA-I/RM04FTN3922 <G>大毅 | K68 | 大毅 | EA |  |  |  | S | B
..2 | 0183 | * | 20N10G212392214020 | K68(10G212392214020)RES 39.2K OHM 1/16W (0402) 1%//RALEC/RTT023922FTH旺詮 | K68 | 旺詮 | EA |  |  |  | * | B
..2 | 0183 | * | 20N10G212392214031 | K68(10G212392214031)RES 39.2K OHM 1/16W (0402) 1%//YAGEO/RC0402FR-0739K2L <G>國巨 | K68 | 國巨 | EA |  |  |  | * | B
..2 | 0183 | * | 20N10G212392214070 | K68(10G212392214070)RES 39.2K OHM 1/16W (0402) 1%//WALSIN/WR04X3922FTL華新科 | K68 | 華新科 | EA |  |  |  | * | B
..2 | 0184 |  | 20N10G212402214020 | K68(10G212402214020)RES 40.2K OHM 1/16W (0402) 1%//RALEC/RTT024022FTH旺詮 | K68 | 旺詮 | EA | 1 | 1 |  | * | B | PR123,
..2 | 0184 | * | 20N10G212402214010 | K68(10G212402214010)RES 40.2K OHM 1/16W (0402) 1%//TA-I/RM04FTN4022大毅 | K68 | 大毅 | EA |  |  |  | S | B
..2 | 0184 | * | 20N10G212402214030 | K68(10G212402214030)RES 40.2K OHM 1/16W (0402) 1%//YAGEO/RC0402FR-0740K2L國巨 | K68 | 國巨 | EA |  |  |  | * | B
..2 | 0184 | * | 20N10G212402214050 | K68(10G212402214050)RES 40.2K OHM 1/16W (0402) 1%//UNI-OHM/0402WGF4022TCE厚聲 | K68 | 厚聲 | EA |  |  |  | * | B
..2 | 0184 | * | 20N10G212402214070 | K68(10G212402214070)RES 40.2K OHM 1/16W(0402)1%//WALSIN/WR04X4022FTL華新科 | K68 | 華新科 | EA |  |  |  | * | B
..2 | 0185 |  | 20N10G21245R314070 | K68(10G21245R314070)RES 45.3 OHM 1/16W (0402) 1%//WALSIN/WR04X45R3FTL 華新科 C/C() | K68 | 華新科 | EA | 1 | 1 |  | S | B | PR109,
..2 | 0185 | * | 20N10G21245R314010 | K68(10G21245R314010)RES 45.3 OHM 1/16W (0402) 1%//TA-I/RM04FTN45R3 大毅 C/C() | K68 | 大毅 | EA |  |  |  | S | B
..2 | 0185 | * | 20N10G21245R314020 | K68(10G21245R314020)RES 45.3 OHM 1/16W (0402) 1%//RALEC/RTT0245R3FTH 旺詮 C/C() | K68 | 旺詮 | EA |  |  |  | S | B
..2 | 0185 | * | 20N10G21245R314031 | K68(10G21245R314031)RES 45.3 OHM 1/16W (0402) 1%//YAGEO/RC0402FR-0745R3L 國巨 C/C() | K68 | 國巨 | EA |  |  |  | S | B
..2 | 0185 | * | 20N10G21245R314050 | K68(10G21245R314050)RES 45.3 OHM 1/16W (0402) 1%//UNI-OHM/0402WGF453JTCE | K68 | 厚聲 | EA |  |  |  | S | B
..2 | 0186 |  | 20N10G212470114020 | K68(10G212470114020)RES 4.7K OHM 1/16W (0402) 1%//RALEC/RTT024701FTH旺詮 | K68 | 旺詮 | EA | 7 | 7 |  | * | B | PR611,PR614,PR617,PR623,PR712,
U3CR9,U3ER17,
..2 | 0186 | * | 20N10G212470114010 | K68(10G212470114010)RES 4.7K OHM 1/16W(0402) 1%//TA-I/RM04FTN4701 <G>大毅 | K68 | 大毅 | EA |  |  |  | * | B
..2 | 0186 | * | 20N10G212470114030 | K68(10G212470114030)RES 4.7K OHM 1/16W (0402) 1%//YAGEO/RC0402FR-074K7L <G>國巨 | K68 | 國巨 | EA |  |  |  | * | B
..2 | 0186 | * | 20N10G212470114050 | K68(10G212470114050)RES 4.7K OHM 1/16W (0402)1%//UNI-OHM/0402WGF4701TCE厚聲 | K68 | 厚聲 | EA |  |  |  | * | B
..2 | 0186 | * | 20N10G212470114070 | K68(10G212470114070)RES 4.7K OHM 1/16W (0402)1%//WALSIN/WR04X4701FTL <G>華新科WALSIN /WR04X4701FTL | K68 | 華新科 | EA |  |  |  | * | B
..2 | 0187 |  | 20N10G21247R014070 | K68(10G21247R014070)RES 47 OHM 1/16W (0402) 1%//WALSIN/WR04X47R0FTL華新科 | K68 | 華新科 | EA | 1 | 1 |  | * | B | AR10,
..2 | 0187 | * | 20N10G21247R014010 | K68(10G21247R014010)RES 47 OHM 1/16W (0402) 1%//TA-I/RM04FTN47R0 <G>大毅 | K68 | 大毅 | EA |  |  |  | S | B
..2 | 0187 | * | 20N10G21247R014020 | K68(10G21247R014020)RES 47 OHM 1/16W (0402) 1%//RALEC/RTT0247R0FTH旺詮 | K68 | 旺詮 | EA |  |  |  | * | B
..2 | 0187 | * | 20N10G21247R014030 | K68(10G21247R014030)RES 47 OHM 1/16W (0402) 1%//YAGEO/RC0402FR-0747RL <G>國巨 | K68 | 國巨 | EA |  |  |  | * | B
..2 | 0187 | * | 20N10G21247R014050 | K68(10G21247R014050)RES 47 OHM 1/16W (0402) 1%//UNI-OHM/0402WGF470JTCE厚聲 | K68 | 厚聲 | EA |  |  |  | * | B
..2 | 0187 | * | 20N10G21247R014110 | K68(10G21247R014110)RES 47 OHM 1/16W (0402) 1%//CYNTEC/RR0510S-470-FN乾坤 | K68 | 乾坤 | EA |  |  |  | S | B
..2 | 0188 |  | 20N10G212499014010 | K68(10G212499014010)RES 499 OHM 1/16W (0402)1%//TA-I/ RM04FTN4990大毅 | K68 | 大毅 | EA | 13 | 13 |  | S | B | HR218,PR413,PR418,PR533,PR601,
PR605,PR636,PR637,PR707,PR740,
PR762,SR166,SR167,
..2 | 0188 | * | 20N10G212499014020 | K68(10G212499014020)RES 499 OHM 1/16W (0402)1%//RALEC/RTT024990FTH旺詮 | K68 | 旺詮 | EA |  |  |  | * | B
..2 | 0188 | * | 20N10G212499014030 | K68(10G212499014030)RES 499 OHM 1/16W (0402)1%//YAGEO/RC0402FR-07499RL <G>國巨 | K68 | 國巨 | EA |  |  |  | * | B
..2 | 0188 | * | 20N10G212499014050 | K68(10G212499014050)RES 499 OHM 1/16W (0402)1%//UNI-OHM/0402WGF4990TCE厚聲 | K68 | 厚聲 | EA |  |  |  | * | B
..2 | 0188 | * | 20N10G212499014070 | K68(10G212499014070)RES 499 OHM 1/16W (0402)1%//WALSIN/WR04X4990FTL華新科 | K68 | 華新科 | EA |  |  |  | * | B
..2 | 0189 |  | 20N10G212499214050 | K68(10G212499214050)RES 49.9K OHM 1/16W (0402)1%//UNI-OHM/0402WGF4992TCE | K68 | 厚聲 | EA | 2 | 2 |  | S | B | PR197,PR198,
..2 | 0189 | * | 20N10G212499214010 | K68(10G212499214010)RES 49.9K OHM 1/16W (0402)1%//TA-I/RM04FTN4992 | K68 | 大毅 | EA |  |  |  | S | B
..2 | 0189 | * | 20N10G212499214020 | K68(10G212499214020)RES 49.9K OHM 1/16W (0402)1%//RALEC/RTT024992FTH | K68 | 旺詮 | EA |  |  |  | * | B
..2 | 0189 | * | 20N10G212499214030 | K68(10G212499214030)RES 49.9K OHM 1/16W (0402)1%//YAGEO/RC0402FR-0749K9L | K68 | 國巨 | EA |  |  |  | * | B
..2 | 0189 | * | 20N10G212499214070 | K68(10G212499214070)RES 49.9K OHM 1/16W (0402)1%//WALSIN/WR04X4992FTL <G>WALSIN/ WR04X4992FTL | K68 | 華新科 | EA |  |  |  | * | B
..2 | 0190 |  | 20N10G21249R914030 | K68(10G21249R914030)RES 49.9 OHM 1/16W(0402)1%//YAGEO/RC0402FR-0749R9L <G>國巨 | K68 | 國巨 | EA | 11 | 11 |  | * | B | HR90,O1R17,O1R18,PR147,PR156,
PR164,PR168,PR169,PR186,PR207,
PR210,
..2 | 0190 | * | 20N10G21249R914010 | K68(10G21249R914010)RES 49.9 OHM 1/16W(0402) 1%//TA-I/RM04FTN49R9 <G>大毅 | K68 | 大毅 | EA |  |  |  | S | B
..2 | 0190 | * | 20N10G21249R914020 | K68(10G21249R914020)RES 49.9 OHM 1/16W(0402)1%//RALEC/RTT0249R9FTH旺詮 | K68 | 旺詮 | EA |  |  |  | * | B
..2 | 0190 | * | 20N10G21249R914050 | K68(10G21249R914050)RES 49.9 OHM 1/16W(0402)1%//UNI-OHM/0402WGF499JTCE厚聲 | K68 | 厚聲 | EA |  |  |  | * | B
..2 | 0190 | * | 20N10G21249R914070 | K68(10G21249R914070)RES 49.9 OHM 1/16W(0402)1%//WALSIN/WR04X49R9FTL華新科 | K68 | 華新科 | EA |  |  |  | * | B
..2 | 0191 |  | 20N10G212510114010 | K68(10G212510114010)RES 5.1K OHM 1/16W (0402) 1%//TA-I/RM04FTN5101 <G>大毅 | K68 | 大毅 | EA | 2 | 2 |  | S | B | AR2,AR6,
..2 | 0191 | * | 20N10G212510114020 | K68(10G212510114020)RES 5.1K OHM 1/16W (0402) 1%//RALEC/RTT025101FTH旺詮 | K68 | 旺詮 | EA |  |  |  | * | B
..2 | 0191 | * | 20N10G212510114030 | K68(10G212510114030)RES 5.1K OHM 1/16W (0402) 1%//YAGEO/RC0402FR-075K1L <G>國巨 | K68 | 國巨 | EA |  |  |  | * | B
..2 | 0191 | * | 20N10G212510114050 | K68(10G212510114050)RES 5.1K OHM 1/16W (0402) 1%//UNI-OHM/0402WGF5101TCE厚聲 | K68 | 厚聲 | EA |  |  |  | * | B
..2 | 0191 | * | 20N10G212510114070 | K68(10G212510114070)RES 5.1K OHM 1/16W (0402) 1%//WALSIN/WR04X5101FTL華新科 | K68 | 華新科 | EA |  |  |  | * | B
..2 | 0192 |  | 20N10G212510214070 | K68(10G212510214070)RES 51K OHM 1/16W(0402)1%//WALSIN/WR04X5102FTL華新科 | K68 | 華新科 | EA | 1 | 1 |  | * | B | K1PR1,
..2 | 0192 | * | 20N10G212510214010 | K68(10G212510214010)RES 51K OHM 1/16W(0402) 1%//TA-I/RM04FTN5102大毅 | K68 | 大毅 | EA |  |  |  | S | B
..2 | 0192 | * | 20N10G212510214020 | K68(10G212510214020)RES 51K OHM 1/16W(0402) 1%//RALEC/RTT025102FTH旺詮 | K68 | 旺詮 | EA |  |  |  | * | B
..2 | 0192 | * | 20N10G212510214030 | K68(10G212510214030)RES 51K OHM 1/16W(0402) 1%//YAGEO/RC0402FR-0751KL國巨 | K68 | 國巨 | EA |  |  |  | * | B
..2 | 0192 | * | 20N10G212510214050 | K68(10G212510214050)RES 51K OHM 1/16W(0402) 1%//UNI-OHM/0402WGF5102TCE厚聲 | K68 | 厚聲 | EA |  |  |  | * | B
..2 | 0193 |  | 20N10G212560114030 | K68(10G212560114030)RES 5.6K OHM 1/16W (0402) 1%//YAGEO/RC0402FR-075K6L <G> | K68 | 國巨 | EA | 1 | 1 |  | * | B | PR817,
..2 | 0193 | * | 20N10G212560114010 | K68(10G212560114010)RES 5.6K OHM 1/16W (0402) 1%//TA-I/RM04FTN5601 <G> | K68 | 大毅 | EA |  |  |  | S | B
..2 | 0193 | * | 20N10G212560114020 | K68(10G212560114020)RES 5.6K OHM 1/16W (0402) 1%//RALEC/RTT025601FTH | K68 | 旺詮 | EA |  |  |  | * | B
..2 | 0193 | * | 20N10G212560114050 | K68(10G212560114050)RES 5.6K OHM 1/16W (0402) 1%//UNI-OHM/0402WGF5601TCE | K68 | 厚聲 | EA |  |  |  | * | B
..2 | 0193 | * | 20N10G212560114070 | K68(10G212560114070)RES 5.6K OHM 1/16W (0402) 1%//WALSIN/WR04X5601FTL | K68 | 華新科 | EA |  |  |  | * | B
..2 | 0193 | * | 20N10G212560114110 | K68(10G212560114110)RES 5.6K OHM 1/16W (0402) 1%//CYNTEC/RR0510S-5601-FN | K68 | 乾坤 | EA |  |  |  | S | B
..2 | 0194 |  | 20N10G212561004010 | K68 (10G212561004010)RES 560 OHM 1/16W (0402) 5%//TA-I/RM04JTN561 <G> 大毅 | K68 | 大毅 | EA | 1 | 1 |  | S | B | SR40,
..2 | 0194 | * | 20N10G212561004020 | K68 (10G212561004020)RES 560 OHM 1/16W (0402) 5%//RALEC/RTT02561JTH 旺詮 | K68 | 旺詮 | EA |  |  |  | S | B
..2 | 0194 | * | 20N10G212561004030 | K68 (10G212561004030)RES 560 OHM 1/16W (0402) 5%//YAGEO/RC0402JR-07560RL <G> 國巨 | K68 | 國巨 | EA |  |  |  | * | B
..2 | 0194 | * | 20N10G212561004050 | K68(10G212561004050)RES 560 OHM 1/16W (0402) 5%//UNI-OHM/0402WGJ0561TCE 厚聲 C/C() | K68 | 厚聲 | EA |  |  |  | S | B
..2 | 0194 | * | 20N10G212561004070 | K68 (10G212561004070)RES 560 OHM 1/16W (0402) 5%//WALSIN/WR04X561 JTL 華新科 | K68 | 華新科 | EA |  |  |  | S | B
..2 | 0195 |  | 20N10G21256R214010 | K68(10G21256R214010)RES 56.2 OHM 1/16W(0402)1%//TA-I/RM04FTN56R2<G> 大毅 C/C() | K68 | 大毅 | EA | 1 | 1 |  | S | B | HR209,
..2 | 0195 | * | 20N10G21256R214020 | K68(10G21256R214020)RES 56.2 OHM 1/16W(0402)1%//RALEC/RTT0256R2FTH 旺詮 C/C() | K68 | 旺詮 | EA |  |  |  | S | B
..2 | 0195 | * | 20N10G21256R214030 | K68(10G21256R214030)RES 56.2 OHM 1/16W(0402)1%//YAGEO/RC0402FR-0756R2L <G> | K68 | 國巨 | EA |  |  |  | S | B
..2 | 0195 | * | 20N10G21256R214050 | K68(10G21256R214050)RES 56.2 OHM 1/16W (0402) 1%//UNI-OHM/0402WGF562JTCE 厚聲 C/C() | K68 | 厚聲 | EA |  |  |  | S | B
..2 | 0195 | * | 20N10G21256R214070 | K68(10G21256R214070)RES 56.2 OHM 1/16W(0402)1%//WALSIN/WR04X56R2FTL <G> 華新科 C/C() | K68 | 華新科 | EA |  |  |  | S | B
..2 | 0196 |  | 20N10G212604114070 | K68(10G212604114070)RES 6.04K OHM 1/16W (0402) 1%//WALSIN/WR04X6041FTL | K68 | 華新科 | EA | 1 | 1 |  | * | B | PR702,
..2 | 0196 | * | 20N10G212604114011 | K68(10G212604114011)RES 6.04K OHM 1/16W (0402) 1%//TAI/RM04FTN6041 | K68 | 大毅 | EA |  |  |  | S | B
..2 | 0196 | * | 20N10G212604114020 | K68(10G212604114020)RES 6.04K OHM 1/16W (0402) 1%//RALEC/RTT026041FTH | K68 | 旺詮 | EA |  |  |  | * | B
..2 | 0196 | * | 20N10G212604114031 | K68(10G212604114031)RES 6.04K OHM 1/16W (0402) 1%//YAGEO/RC0402FR-076K04L | K68 | 國巨 | EA |  |  |  | * | B
..2 | 0196 | * | 20N10G212604114050 | K68(10G212604114050)RES 6.04K OHM 1/16W (0402) 1%//UNI-OHM/0402WGF6041TCE | K68 | 厚聲 | EA |  |  |  | * | B
..2 | 0197 |  | 20N10G212604214010 | K68(10G212604214010)RES 60.4K OHM 1/16W (0402) 1%//TA-I/RM04FTN6042 <G> 大毅 | K68 | 大毅 | EA | 1 | 1 |  | S | B | PR136,
..2 | 0197 | * | 20N10G212604214020 | K68(10G212604214020)RES 60.4K OHM 1/16W (0402) 1%//RALEC/RTT026042FTH 旺詮 | K68 | 旺詮 | EA |  |  |  | * | B
..2 | 0197 | * | 20N10G212604214030 | K68(10G212604214030)RES 60.4K OHM 1/16W (0402) 1%//YAGEO/RC0402FR-0760K4L <G> 國巨 | K68 | 國巨 | EA |  |  |  | * | B
..2 | 0197 | * | 20N10G212604214050 | K68(10G212604214050)RES 60.4K OHM 1/16W (0402) 1%//UNI-OHM/0402WGF6042TCE 厚聲 | K68 | 厚聲 | EA |  |  |  | * | B
..2 | 0197 | * | 20N10G212604214070 | K68(10G212604214070)RES 60.4K OHM 1/16W (0402)1%//WALSIN/WR04X6042FTL 華新科 | K68 | 華新科 | EA |  |  |  | S | B
..2 | 0198 |  | 20N10G212665114030 | K68(10G212665114030)RES 6.65K OHM 1/16W (0402) 1%//YAGEO/RC0402FR-076K65L | K68 | 國巨 | EA | 2 | 2 |  | * | B | PR148,PR154,
..2 | 0198 | * | 20N10G212665114010 | K68(10G212665114010)RES 6.65K OHM 1/16W (0402)1%//TA-I/RM04FTN6651 | K68 | 大毅 | EA |  |  |  | S | B
..2 | 0198 | * | 20N10G212665114020 | K68(10G212665114020)RES 6.65K OHM 1/16W (0402) 1%//RALEC/RTT026651FTH | K68 | 旺詮 | EA |  |  |  | * | B
..2 | 0198 | * | 20N10G212665114050 | K68(10G212665114050)RES 6.65K OHM 1/16W (0402) 1%//UNI-OHM/0402WGF6651TCE | K68 | 厚聲 | EA |  |  |  | * | B
..2 | 0198 | * | 20N10G212665114070 | K68(10G212665114070)RES 6.65K OHM 1/16W (0402) 1%//WALSIN/WR04X6651FTL | K68 | 華新科 | EA |  |  |  | * | B
..2 | 0199 |  | 20N10G212680014070 | K68(10G212680014070)RES 680 OHM 1/16W (0402) 1%//WALSIN/WR04X6800FTL華新科 | K68 | 華新科 | EA | 5 | 5 |  | * | B | O1R40,O1R43,O1R44,PR133,PR140,
..2 | 0199 | * | 20N10G212680014010 | K68(10G212680014010)RES 680 OHM 1/16W (0402) 1%//TA-I/RM04FTN6800大毅 | K68 | 大毅 | EA |  |  |  | S | B
..2 | 0199 | * | 20N10G212680014020 | K68(10G212680014020)RES 680 OHM 1/16W (0402) 1%//RALEC/RTT026800FTH旺詮 | K68 | 旺詮 | EA |  |  |  | * | B
..2 | 0199 | * | 20N10G212680014030 | K68(10G212680014030)RES 680 OHM 1/16W(0402)1%//YAGEO/RC0402FR-07680RL國巨 | K68 | 國巨 | EA |  |  |  | * | B
..2 | 0199 | * | 20N10G212680014050 | K68(10G212680014050)RES 680 OHM 1/16W (0402) 1%//UNI-OHM/0402WGF6800TCE厚聲 | K68 | 厚聲 | EA |  |  |  | * | B
..2 | 0200 |  | 20N10G212680114070 | K68 (10G212680114070)RES 6.8K OHM 1/16W (0402)1%//WALSIN/WR04X6801FTL 華新科 | K68 | 華新科 | EA | 5 | 5 |  | S | B | PR111,PR112,PR117,PR118,PR125,
..2 | 0200 | * | 20N10G212680114010 | K68 (10G212680114010)RES 6.8K OHM 1/16W (0402)1%//TA-I/RM04FTN6801 大毅 | K68 | 大毅 | EA |  |  |  | S | B
..2 | 0200 | * | 20N10G212680114020 | K68 (10G212680114020)RES 6.8K OHM 1/16W (0402)1%//RALEC/RTT026801FTH 旺詮 | K68 | 旺詮 | EA |  |  |  | * | B
..2 | 0200 | * | 20N10G212680114030 | K68 (10G212680114030)RES 6.8K OHM 1/16W (0402) 1%//YAGEO/RC0402FR-076K8L 國巨 | K68 | 國巨 | EA |  |  |  | * | B
..2 | 0200 | * | 20N10G212680114050 | K68(10G212680114050)RES 6.8K OHM 1/16W (0402)1%//UNI-OHM/0402WGF6801TCE 厚聲 C/C() | K68 | 厚聲 | EA |  |  |  | S | B
..2 | 0201 |  | 20N10G212732014030 | K68(10G212732014030)RES 732 OHM 1/16W (0402) 1%//YAGEO/RC0402FR-07732RL 國巨 | K68 | 國巨 | PC | 1 | 1 |  | * | B | PR531,
..2 | 0201 | * | 20N10G212732014010 | K68(10G212732014010)RES 732 OHM 1/16W (0402) 1%//TA-I/RM04FTN7320 大毅 | K68 | 大毅 | PC |  |  |  | S | B
..2 | 0201 | * | 20N10G212732014020 | K68(10G212732014020)RES 732 OHM 1/16W (0402) 1%//RALEC/RTT027320FTH RTT027320FTH 旺詮 | K68 | 旺詮 | PC |  |  |  | * | B
..2 | 0201 | * | 20N10G212732014050 | K68(10G212732014050)RES 732 OHM 1/16W (0402) 1%//UNI-OHM/0402WGF7320TCE | K68 | 厚聲 | EA |  |  |  | * | B
..2 | 0201 | * | 20N10G212732014070 | K68(10G212732014070)RES 732 OHM 1/16W (0402) 1%//WALSIN/WR04X7320FTL 華新科 | K68 | 華新科 | PC |  |  |  | * | B
..2 | 0202 |  | 20N10G212750214070 | K68(10G212750214070)RES 75K OHM 1/16W (0402) 1%//WALSIN/WR04X7502FTL | K68 | 華新科 | EA | 1 | 1 |  | * | B | PR131,
..2 | 0202 | * | 20N10G212750214010 | K68(10G212750214010)RES 75K OHM 1/16W (0402) 1%//TA-I/RM04FTN7502 <G> | K68 | 大毅 | EA |  |  |  | S | B
..2 | 0202 | * | 20N10G212750214020 | K68(10G212750214020)RES 75K OHM 1/16W (0402) 1%//RALEC/RTT027502FTH | K68 | 旺詮 | EA |  |  |  | * | B
..2 | 0202 | * | 20N10G212750214030 | K68(10G212750214030)RES 75K OHM 1/16W (0402) 1%//YAGEO/RC0402FR-0775KL <G> | K68 | 國巨 | EA |  |  |  | * | B
..2 | 0202 | * | 20N10G212750214050 | K68(10G212750214050)RES 75K OHM 1/16W (0402) 1%//UNI-OHM/0402WGF7502TCE | K68 | 厚聲 | EA |  |  |  | * | B
..2 | 0203 |  | 20N10G21275R014030 | K68(10G21275R014030)RES 75 OHM 1/16W (0402)1%//YAGEO/RC0402FR-0775RL <G>國巨 | K68 | 國巨 | EA | 3 | 3 |  | * | B | GR1471,GR1472,GR1473,
..2 | 0203 | * | 20N10G21275R014010 | K68(10G21275R014010)RES 75 OHM 1/16W(0402) 1%//TA-I/RM04FTN75R0 <G>大毅 | K68 | 大毅 | EA |  |  |  | S | B
..2 | 0203 | * | 20N10G21275R014020 | K68(10G21275R014020)RES 75 OHM 1/16W (0402)1%//RALEC/RTT0275R0FTH旺詮 | K68 | 旺詮 | EA |  |  |  | * | B
..2 | 0203 | * | 20N10G21275R014050 | K68(10G21275R014050)RES 75 OHM 1/16W (0402)1%//UNI-OHM/0402WGF750JTCE厚聲 | K68 | 厚聲 | EA |  |  |  | * | B
..2 | 0203 | * | 20N10G21275R014070 | K68(10G21275R014070)RES 75 OHM 1/16W (0402)1%//WALSIN/WR04X75R0FTL華新科 | K68 | 華新科 | EA |  |  |  | * | B
..2 | 0204 |  | 20N10G212820114070 | K68(10G212820114070)RES 8.2K OHM 1/16W (0402)1%//WALSIN/WR04X8201FTL華新科 | K68 | 華新科 | EA | 50 | 50 |  | * | B | AR100,GR203,K1R3,K1R7,KR1,
L1R17,L1R85,O1R1,O1R19,O1R21,
O1R3,O1R6,O1R7,OR315,OR325,
PR328,PR416,PR546,PR551,PR606,
PR613,PR615,PR621,PR624,PR625,
PR626,PR633,PR634,SR100,SR127,
SR131,SR134,SR135,SR145,SR152,
SR1628,SR1633,SR1634,SR1637,
SR202,SR38,SR42,SR43,SR616,
SR73,SR99,U3CR170,U3CR171,
U3ER18,UR733,
..2 | 0204 | * | 20N10G212820114010 | K68(10G212820114010)RES 8.2K OHM 1/16W (0402) 1%//TA-I/RM04FTN8201 | K68 | 大毅 | EA |  |  |  | * | B
..2 | 0204 | * | 20N10G212820114020 | K68(10G212820114020)RES 8.2K OHM 1/16W (0402)1%//RALEC/RTT028201FTH旺詮 | K68 | 旺詮 | EA |  |  |  | * | B
..2 | 0204 | * | 20N10G212820114030 | K68(10G212820114030)RES 8.2K OHM 1/16W (0402)1%//YAGEO/RC0402FR-078K2L國巨 | K68 | 國巨 | EA |  |  |  | * | B
..2 | 0204 | * | 20N10G212820114050 | K68(10G212820114050)RES 8.2K OHM 1/16W (0402) 1%//UNI-OHM/0402WGF8201TCE厚聲 | K68 | 厚聲 | EA |  |  |  | * | B
..2 | 0205 |  | 20N10G212909214070 | K68(10G212909214070)RES 90.9K OHM 1/16W (0402) 1%//WALSIN/WR04X9092FTL 華新科 | K68 | 華新科 | PC | 5 | 5 |  | S | B | PR113,PR115,PR119,PR121,PR127,
..2 | 0205 | * | 20N10G212909214010 | K68(10G212909214010)RES 90.9K OHM 1/16W(0402)1%//TA-I/RM04FTN9092 大毅 | K68 | 大毅 | PC |  |  |  | S | B
..2 | 0205 | * | 20N10G212909214020 | K68(10G212909214020)RES 90.9K OHM 1/16W(0402)1%//RALEC/RTT029092FTH 旺詮 | K68 | 旺詮 | PC |  |  |  | * | B
..2 | 0205 | * | 20N10G212909214030 | K68(10G212909214030)RES 90.9K OHM 1/16W (0402)1%//YAGEO/RC0402FR-0790K9L 國巨 | K68 | 國巨 | PC |  |  |  | * | B
..2 | 0205 | * | 20N10G212909214050 | K68(10G212909214050)RES 90.9K OHM 1/16W (0402) 1%//UNI-OHM/0402WGF9092TCE | K68 | 厚聲 | EA |  |  |  | * | B
..2 | 0206 |  | 20N10G212910114010 | K68(10G212910114010)RES 9.1K OHM 1/16W (0402) 1%//TA-I/RM04FTN9101 | K68 | 大毅 | EA | 1 | 1 |  | S | B | PR710,
..2 | 0206 | * | 20N10G212910114020 | K68(10G212910114020)RES 9.1K OHM 1/16W (0402) 1%//RALEC/RTT029101FTH | K68 | 旺詮 | EA |  |  |  | * | B
..2 | 0206 | * | 20N10G212910114030 | K68(10G212910114030)RES 9.1K OHM 1/16W (0402) 1%//YAGEO/RC0402FR-079K1L | K68 | 國巨 | EA |  |  |  | * | B
..2 | 0206 | * | 20N10G212910114050 | K68(10G212910114050)RES 9.1K OHM 1/16W (0402) 1%//UNI-OHM/0402WGF9101TCE | K68 | 厚聲 | EA |  |  |  | * | B
..2 | 0206 | * | 20N10G212910114070 | K68(10G212910114070)RES 9.1K OHM 1/16W (0402) 1%//WALSIN/WR04X9101FTL | K68 | 華新科 | EA |  |  |  | * | B
..2 | 0207 |  | 20N10G213000003010 | K68(10G213000003010)RES 0 OHM 1/10W (0603) JUMP//TA-I/RM06JTN0 <G>大毅 | K68 | 大毅 | EA | 15 | 15 |  | * | B | AGL1,AR18,GR200,L1R89,SR153,
SR154,SR155,SR156,SR67,SR7,
SR81,U31PU5R9,UR1,UR2,UR3,
..2 | 0207 | * | 20N10G213000003020 | K68(10G213000003020)RES 0 OHM 1/10W (0603) JUMP//RALEC/RTT03000JTP <G>旺詮 | K68 | 旺詮 | EA |  |  |  | * | B
..2 | 0207 | * | 20N10G213000003030 | K68(10G213000003030)RES 0 OHM 1/10W (0603) JUMP//YAGEO/RC0603JR-070RL <G>國巨 | K68 | 國巨 | EA |  |  |  | * | B
..2 | 0207 | * | 20N10G213000003050 | K68(10G213000003050)RES 0 OHM 1/10W(0603)JUMP//UNI-OHM/0603WAJ0000T5E厚聲 | K68 | 厚聲 | EA |  |  |  | * | B
..2 | 0207 | * | 20N10G213000003070 | K68(10G213000003070)RES 0 OHM 1/10W(0603)JUMP//WALSIN/WR06X000PTL <G>華新科 | K68 | 華新科 | EA |  |  |  | * | B
..2 | 0208 |  | 20N10G213100003030 | K68(10G213100003030)RES 10 OHM 1/10W(0603)5%//YAGEO/RC0603JR-0710RL <G> 國巨 | K68 | 國巨 | PC | 1 | 1 |  | * | B | PR543,
..2 | 0208 | * | 20N10G213100003010 | K68(10G213100003010)RES 10 OHM 1/10W(0603)5%//TA-I/RM06JTN100 <G> 大毅 | K68 | 大毅 | PC |  |  |  | S | B
..2 | 0208 | * | 20N10G213100003020 | K68(10G213100003020)RES 10 OHM 1/10W (0603) 5%//RALEC/RTT03100JTP 旺詮 | K68 | 旺詮 | PC |  |  |  | * | B
..2 | 0208 | * | 20N10G213100003050 | K68(10G213100003050)RES 10 OHM 1/10W(0603)5%//UNI-OHM/0603WAJ0100T5E厚聲 | K68 | 厚聲 | EA |  |  |  | S | B
..2 | 0208 | * | 20N10G213100003070 | K68(10G213100003070)RES 10 OHM 1/10W(0603)5%//WALSIN/WR06X100JTL <G> 華新科 | K68 | 華新科 | PC |  |  |  | S | B
..2 | 0209 |  | 20N10G213100113030 | K68(10G213100113030)RES 1K OHM 1/10W(0603)1%//YAGEO/RC0603FR-071KL <G>國巨 | K68 | 國巨 | EA | 10 | 10 |  | * | B | AL1,AL2,AR29,AR30,PR550,PR627,
PR628,PR630,SR304,UR755,
..2 | 0209 | * | 20N10G213100113010 | K68(10G213100113010)RES 1K OHM 1/10W(0603)1%//TA-I/RM06FTN1001 <G>大毅 | K68 | 大毅 | EA |  |  |  | S | B
..2 | 0209 | * | 20N10G213100113020 | K68(10G213100113020)RES 1K OHM 1/10W (0603)1%//RALEC/RTT031001FTP <G>旺詮 | K68 | 旺詮 | EA |  |  |  | * | B
..2 | 0209 | * | 20N10G213100113050 | K68(10G213100113050)RES 1K OHM 1/10W(0603)1%//UNI-OHM/0603WAF1001T5E厚聲 | K68 | 厚聲 | EA |  |  |  | * | B
..2 | 0209 | * | 20N10G213100113070 | K68(10G213100113070)RES 1K OHM 1/10W(0603)1%//WALSIN/WR06X1001FTL <G>華新科 | K68 | 華新科 | EA |  |  |  | * | B
..2 | 0210 |  | 20N10G213100213030 | K68(10G213100213030)RES 10K OHM 1/10W(0603)1%//YAGEO/RC0603FR-0710KL <G> | K68 | 國巨 | EA | 8 | 8 |  | * | B | PR421,PR556,PR607,PR608,PR635,
PR639,U3CR101,U3CR107,
..2 | 0210 | * | 20N10G213100213010 | K68(10G213100213010)RES 10K OHM 1/10W(0603)1%//TA-I/RM06FTN1002 <G> | K68 | 大毅 | EA |  |  |  | S | B
..2 | 0210 | * | 20N10G213100213020 | K68(10G213100213020)RES 10K OHM 1/10W (0603)1%//RALEC/RTT031002FTP <G> | K68 | 旺詮 | EA |  |  |  | * | B
..2 | 0210 | * | 20N10G213100213050 | K68(10G213100213050)RES 10K OHM 1/10W(0603)1%//UNI-OHM/0603WAF1002T5E | K68 | 厚聲 | EA |  |  |  | S | B
..2 | 0210 | * | 20N10G213100213070 | K68(10G213100213070)RES 10K OHM 1/10W(0603)1%//WALSIN/WR06X1002FTL <G> | K68 | 華新科 | EA |  |  |  | * | B
..2 | 0211 |  | 20N10G213100313030 | K68(10G213100313030)RES 100K OHM 1/10W(0603)1%//YAGEO/RC0603FR-07100KL <G>國巨 | K68 | 國巨 | EA | 2 | 2 |  | * | B | PR629,PR631,
..2 | 0211 | * | 20N10G213100313010 | K68(10G213100313010)RES 100K OHM 1/10W(0603)1%//TA-I/RM06FTN1003 <G>大毅 | K68 | 大毅 | EA |  |  |  | S | B
..2 | 0211 | * | 20N10G213100313020 | K68(10G213100313020)RES 100K OHM 1/10W(0603)1%//RALEC/RTT031003FTP <G>旺詮 | K68 | 旺詮 | EA |  |  |  | S | B
..2 | 0211 | * | 20N10G213100313050 | K68(10G213100313050)RES 100K OHM 1/10W(0603)1%//UNI-OHM/0603WAF1003T5E厚聲 | K68 | 厚聲 | EA |  |  |  | S | B
..2 | 0211 | * | 20N10G213100313070 | K68(10G213100313070)RES 100K OHM 1/10W(0603)1%//WALSIN/WR06X1003FTL <G>華新科 | K68 | 華新科 | EA |  |  |  | S | B
..2 | 0212 |  | 20N10G213106003030 | K68(10G213106003030)RES 10M OHM 1/10W(0603)5%//YAGEO/RC0603JR-0710ML <G> 國巨 | K68 | 國巨 | PC | 1 | 1 |  | * | B | SR1607,
..2 | 0212 | * | 20N10G213106003010 | K68(10G213106003010)RES 10M OHM 1/10W(0603)5%//TA-I/RM06JTN106 <G> 大毅 | K68 | 大毅 | PC |  |  |  | S | B
..2 | 0212 | * | 20N10G213106003020 | K68(10G213106003020)RES 10M OHM 1/10W(0603)5%//RALEC/RTT03106JTP <G> 旺詮 | K68 | 旺詮 | PC |  |  |  | * | B
..2 | 0212 | * | 20N10G213106003050 | K68(10G213106003050)RES 10M OHM 1/10W(0603)5%//UNI-OHM/0603WAJ0106T5E | K68 | 厚聲 | EA |  |  |  | * | B
..2 | 0212 | * | 20N10G213106003070 | K68(10G213106003070)RES 10M OHM 1/10W(0603)5%//WALSIN/WR06X106JTL <G> 華新科 | K68 | 華新科 | PC |  |  |  | * | B
..2 | 0213 |  | 20N10G213110213070 | K68(10G213110213070)RES 11K OHM 1/10W(0603)1%//WALSIN/WR06X1102FTL <G>華新科 | K68 | 華新科 | EA | 1 | 1 |  | S | B | O1R32,
..2 | 0213 | * | 20N10G213110213010 | K68(10G213110213010)RES 11K OHM 1/10W(0603)1%//TA-I/RM06FTN1102 <G>大毅 | K68 | 大毅 | EA |  |  |  | S | B
..2 | 0213 | * | 20N10G213110213020 | K68(10G213110213020)RES 11K OHM 1/10W (0603)1%//RALEC/RTT031102FTP旺詮 | K68 | 旺詮 | EA |  |  |  | S | B
..2 | 0213 | * | 20N10G213110213030 | K68(10G213110213030)RES 11K OHM 1/10W (0603)1%//YAGEO/RC0603FR-0711KL <G>國巨 | K68 | 國巨 | EA |  |  |  | S | B
..2 | 0213 | * | 20N10G213110213050 | K68(10G213110213050)RES 11K OHM 1/10W (0603)1%//UNI-OHM/0603WAF1102T5E厚聲 | K68 | 厚聲 | EA |  |  |  | S | B
..2 | 0214 |  | 20N10G213150113030 | K68(10G213150113030)RES 1.5K OHM 1/10W(0603)1%//YAGEO/RC0603FR-071K5L <G> | K68 | 國巨 | EA | 1 | 1 |  | * | B | PR407,
..2 | 0214 | * | 20N10G213150113010 | K68(10G213150113010)RES 1.5K OHM 1/10W(0603)1%//TA-I/RM06FTN1501 <G> | K68 | 大毅 | EA |  |  |  | S | B
..2 | 0214 | * | 20N10G213150113020 | K68(10G213150113020)RES 1.5K OHM 1/10W(0603) 1%//RALEC/RTT031501FTP | K68 | 旺詮 | EA |  |  |  | * | B
..2 | 0214 | * | 20N10G213150113050 | K68(10G213150113050)RES 1.5K OHM 1/10W (0603) 1%//UNI-OHM/0603WAF1501T5E | K68 | 厚聲 | EA |  |  |  | S | B
..2 | 0214 | * | 20N10G213150113070 | K68(10G213150113070)RES 1.5K OHM 1/10W(0603)1%//WALSIN/WR06X1501FTL <G> | K68 | 華新科 | EA |  |  |  | S | B
..2 | 0215 |  | 20N10G213150213030 | K68(10G213150213030)RES 15K OHM 1/10W(0603)1%//YAGEO/RC0603FR-0715KL <G>國巨 | K68 | 國巨 | EA | 1 | 1 |  | * | B | L1R3,
..2 | 0215 | * | 20N10G213150213010 | K68(10G213150213010)RES 15K OHM 1/10W(0603)1%//TA-I/RM06FTN1502 <G>大毅 | K68 | 大毅 | EA |  |  |  | S | B
..2 | 0215 | * | 20N10G213150213020 | K68(10G213150213020)RES 15K OHM 1/10W (0603)1%//RALEC/RTT031502FTP <G>旺詮 | K68 | 旺詮 | EA |  |  |  | S | B
..2 | 0215 | * | 20N10G213150213050 | K68(10G213150213050)RES 15K OHM 1/10W(0603)1%//UNI-OHM/0603WAF1502T5E厚聲 | K68 | 厚聲 | EA |  |  |  | S | B
..2 | 0215 | * | 20N10G213150213070 | K68(10G213150213070)RES 15K OHM 1/10W(0603)1%//WALSIN/WR06X1502FTL <G>華新科 | K68 | 華新科 | EA |  |  |  | S | B
..2 | 0216 |  | 20N10G2131R0003030 | K68(10G2131R0003030)RES 1 OHM 1/10W(0603)5%//YAGEO/RC0603JR-071RL <G>國巨 | K68 | 國巨 | EA | 14 | 14 |  | * | B | PR165,PR166,PR171,PR174,PR175,
PR176,PR208,PR211,PR212,PR213,
PR534,PR539,PR757,PR765,
..2 | 0216 | * | 20N10G2131R0003010 | K68(10G2131R0003010)RES 1 OHM 1/10W(0603)5%//TA-I/RM06JTN1R0 <G>大毅 | K68 | 大毅 | EA |  |  |  | S | B
..2 | 0216 | * | 20N10G2131R0003020 | K68(10G2131R0003020)RES 1 OHM 1/10W(0603)5%//RALEC/RTT031R0JTP旺詮 | K68 | 旺詮 | EA |  |  |  | * | B
..2 | 0216 | * | 20N10G2131R0003050 | K68(10G2131R0003050)RES 1 OHM 1/10W(0603)5%//UNI-OHM/0603WAJ010JT5E厚聲 | K68 | 厚聲 | EA |  |  |  | * | B
..2 | 0216 | * | 20N10G2131R0003070 | K68(10G2131R0003070)RES 1 OHM 1/10W(0603)5%//WALSIN/WR06X1R0JTL <G>華新科 | K68 | 華新科 | EA |  |  |  | * | B
..2 | 0217 |  | 20N10G213200213030 | K68(10G213200213030)RES 20K OHM 1/10W(0603)1%//YAGEO/RC0603FR-0720KL <G>國巨 | K68 | 國巨 | EA | 3 | 3 |  | * | B | EATXR216,U31U6R6,U31U6R9,
..2 | 0217 | * | 20N10G213200213010 | K68(10G213200213010)RES 20K OHM 1/10W(0603)1%//TA-I/RM06FTN2002 <G>大毅 | K68 | 大毅 | EA |  |  |  | S | B
..2 | 0217 | * | 20N10G213200213020 | K68(10G213200213020)RES 20K OHM 1/10W(0603) 1%//RALEC/RTT032002FTP旺詮 | K68 | 旺詮 | EA |  |  |  | S | B
..2 | 0217 | * | 20N10G213200213050 | K68(10G213200213050)RES 20K OHM 1/10W(0603)1%//UNI-OHM/0603WAF2002T5E厚聲 | K68 | 厚聲 | EA |  |  |  | S | B
..2 | 0217 | * | 20N10G213200213070 | K68(10G213200213070)RES 20K OHM 1/10W(0603)1%//WALSIN/WR06X2002FTL <G>華新科 | K68 | 華新科 | EA |  |  |  | S | B
..2 | 0218 |  | 20N10G213270113070 | K68(10G213270113070)RES 2.7K OHM 1/10W(0603) 1%//WALSIN/WR06X2701FTL 華新科 | K68 | 華新科 | EA | 9 | 9 |  | * | B | GR201,GR202,GR502,GR503,GR69,
GR70,OR303,OR313,OR323,
..2 | 0218 | * | 20N10G213270113010 | K68(10G213270113010)RES 2.7K OHM 1/10W(0603) 1%//TA-I/RM06FTN2701 大毅 | K68 | 大毅 | EA |  |  |  | S | B
..2 | 0218 | * | 20N10G213270113020 | K68(10G213270113020)RES 2.7K OHM 1/10W (0603) 1%//RALEC/RTT032701FTP 旺詮 | K68 | 旺詮 | EA |  |  |  | * | B
..2 | 0218 | * | 20N10G213270113030 | K68(10G213270113030)RES 2.7K OHM 1/10W(0603)1%//YAGEO/RC0603FR-072K7L 272 國巨 | K68 | 國巨 | EA |  |  |  | * | B
..2 | 0218 | * | 20N10G213270113050 | K68(10G213270113050)RES 2.7K OHM 1/10W(0603)1%//UNI-OHM/0603WAF2701T5E 厚聲 | K68 | 厚聲 | EA |  |  |  | * | B
..2 | 0219 |  | 20N10G213270213030 | k68(10G213270213030)RES 27K OHM 1/10W(0603)1%//YAGEO/RC0603FR-0727KL 國巨 | k68 | 國巨 | EA | 1 | 1 |  | S | B | PR809,
..2 | 0219 | * | 20N10G213270213010 | k68(10G213270213010)RES 27K OHM 1/10W(0603)1%//TA-I/RM06FTN2702 大毅 | k68 | 大毅 | EA |  |  |  | S | B
..2 | 0219 | * | 20N10G213270213020 | k68(10G213270213020)RES 27K OHM 1/10W(0603)1%//RALEC/RTT032702FTP 旺詮 | k68 | 旺詮 | EA |  |  |  | S | B
..2 | 0219 | * | 20N10G213270213050 | k68(10G213270213050)RES 27K OHM 1/10W(0603)1%//UNI-OHM/0603WAF2702T5E 厚聲 | k68 | 厚聲 | EA |  |  |  | S | B
..2 | 0219 | * | 20N10G213270213071 | k68(10G213270213071)RES 27K OHM 1/10W (0603) 1%//WALSIN/WR06X2702FTL 華新科 | k68 | 華新科 | EA |  |  |  | S | B
..2 | 0220 |  | 20N10G21333R013010 | K68(10G21333R013010)RES 33 OHM 1/10W (0603) 1%//TA-I/RM06FTN33R0大毅 | K68 | 大毅 | EA | 2 | 2 |  | * | B | OR406,OR407,
..2 | 0220 | * | 20N10G21333R013020 | K68(10G21333R013020)RES 33 OHM 1/10W (0603) 1%//RALEC/RTT0333R0FTP旺詮 | K68 | 旺詮 | EA |  |  |  | * | B
..2 | 0220 | * | 20N10G21333R013030 | K68(10G21333R013030)RES 33 OHM 1/10W (0603)1%//YAGEO/RC0603FR-0733RL國巨 | K68 | 國巨 | EA |  |  |  | * | B
..2 | 0220 | * | 20N10G21333R013050 | K68(10G21333R013050)RES 33 OHM 1/10W (0603) 1%//UNI-OHM/0603WAF330JT5E厚聲 | K68 | 厚聲 | EA |  |  |  | * | B
..2 | 0220 | * | 20N10G21333R013070 | K68(10G21333R013070)RES 33 OHM 1/10W (0603) 1%//WALSIN/WR06X33R0FTL華新科 | K68 | 華新科 | EA |  |  |  | * | B
..2 | 0221 |  | 20N10G213402213030 | K68(10G213402213030)RES 40.2K OHM 1/10W(0603)1%//YAGEO/RC0603FR-0740K2L <G>59C國巨 | K68 | 國巨 | EA | 7 | 7 |  | * | B | O1R34,PR559,PR560,PR612,PR622,
PR744,PR808,
..2 | 0221 | * | 20N10G213402213010 | K68(10G213402213010)RES 40.2K OHM 1/10W(0603)1%//TA-I/RM06FTN4022大毅 | K68 | 大毅 | EA |  |  |  | S | B
..2 | 0221 | * | 20N10G213402213020 | K68(10G213402213020)RES 40.2K OHM 1/10W(0603)1%//RALEC/RTT034022FTP旺詮 | K68 | 旺詮 | EA |  |  |  | S | B
..2 | 0221 | * | 20N10G213402213050 | K68(10G213402213050)RES 40.2K OHM 1/10W(0603)1%//UNI-OHM/0603WAF4022T5E厚聲 | K68 | 厚聲 | EA |  |  |  | S | B
..2 | 0221 | * | 20N10G213402213070 | K68(10G213402213070)RES 40.2K OHM 1/10W(0603)1%//WALSIN/WR06X4022FTL華新科 | K68 | 華新科 | EA |  |  |  | S | B
..2 | 0222 |  | 20N10G213470113030 | K68(10G213470113030)RES 4.7K OHM 1/10W(0603)1%//YAGEO/RC0603FR-074K7L <G>國巨 | K68 | 國巨 | EA | 10 | 10 |  | * | B | OR402,OR403,OR404,OR405,PR604,
PR616,PR618,PR640,PR801,PR837,
..2 | 0222 | * | 20N10G213470113010 | K68(10G213470113010)RES 4.7K OHM 1/10W(0603)1%//TA-I/RM06FTN4701 <G>大毅 | K68 | 大毅 | EA |  |  |  | S | B
..2 | 0222 | * | 20N10G213470113020 | K68(10G213470113020)RES 4.7K OHM 1/10W (0603) 1%//RALEC/RTT034701FTP旺詮 | K68 | 旺詮 | EA |  |  |  | S | B
..2 | 0222 | * | 20N10G213470113050 | K68(10G213470113050)RES 4.7K OHM 1/10W(0603)1%//UNI-OHM/0603WAF4701T5E厚聲 | K68 | 厚聲 | EA |  |  |  | S | B
..2 | 0222 | * | 20N10G213470113070 | K68(10G213470113070)RES 4.7K OHM 1/10W(0603)1%//WALSIN/WR06X4701FTL <G>華新科 | K68 | 華新科 | EA |  |  |  | S | B
..2 | 0223 |  | 20N10G2134R7003031 | K68(10G2134R7003031)RES 4.7 OHM 1/10W (0603) 5%//YAGEO/RC0603JR-074R7L <G> | K68 | 國巨 | EA | 1 | 1 |  | * | B | PR737,
..2 | 0223 | * | 20N10G2134R7003010 | K68(10G2134R7003010)RES 4.7 OHM 1/10W (0603)5%//TA-I/RM06JTN4R7 <G> | K68 | 大毅 | EA |  |  |  | S | B
..2 | 0223 | * | 20N10G2134R7003020 | K68(10G2134R7003020)RES 4.7 OHM 1/10W (0603)5%//RALEC/RTT034R7JTP <G> | K68 | 旺詮 | EA |  |  |  | * | B
..2 | 0223 | * | 20N10G2134R7003050 | K68(10G2134R7003050)RES 4.7 OHM 1/10W (0603) 5%//UNI-OHM/0603WAJ047JT5E | K68 | 厚聲 | EA |  |  |  | * | B
..2 | 0223 | * | 20N10G2134R7003070 | K68(10G2134R7003070)RES 4.7 OHM 1/10W (0603) 5%//WALSIN/WR06X4R7JTL <G> | K68 | 華新科 | EA |  |  |  | * | B
..2 | 0224 |  | 20N10G213560113030 | K68(10G213560113030)RES 5.6K OHM 1/10W(0603)1%//YAGEO/RC0603FR-075K6L <G>國巨 | K68 | 國巨 | EA | 1 | 1 |  | S | B | OR762,
..2 | 0224 | * | 20N10G213560113010 | K68(10G213560113010)RES 5.6K OHM 1/10W(0603)1%//TA-I/RM06FTN5601 <G>大毅 | K68 | 大毅 | EA |  |  |  | S | B
..2 | 0224 | * | 20N10G213560113020 | K68(10G213560113020)RES 5.6K OHM 1/10W(0603)1%//RALEC/RTT035601FTP <G>旺詮 | K68 | 旺詮 | EA |  |  |  | S | B
..2 | 0224 | * | 20N10G213560113050 | K68(10G213560113050)RES 5.6K OHM 1/10W(0603)1%//UNI-OHM/0603WAF5601T5E厚聲 | K68 | 厚聲 | EA |  |  |  | S | B
..2 | 0224 | * | 20N10G213560113070 | K68(10G213560113070)RES 5.6K OHM 1/10W(0603)1%//WALSIN/WR06X5601FTL <G>華新科 | K68 | 華新科 | EA |  |  |  | S | B
..2 | 0225 |  | 20N10G21375R013030 | K68(10G21375R013030)RES 75 OHM 1/10W (0603)1%//YAGEO/RC0603FR-0775RL <G>國巨 | K68 | 國巨 | EA | 12 | 12 |  | * | B | AL10,AL11,AL12,AL13,AL14,AL15,
AL16,AL3,AL4,AL7,AL8,AL9,
..2 | 0225 | * | 20N10G21375R013010 | K68(10G21375R013010)RES 75 OHM 1/10W (0603)1%//TA-I/RM06FTN75R0 <G>大毅 | K68 | 大毅 | EA |  |  |  | S | B
..2 | 0225 | * | 20N10G21375R013020 | K68(10G21375R013020)RES 75 OHM 1/10W (0603) 1%//RALEC/RTT0375R0FTP旺詮 | K68 | 旺詮 | EA |  |  |  | * | B
..2 | 0225 | * | 20N10G21375R013050 | K68(10G21375R013050)RES 75 OHM 1/10W (0603)1%//UNI-OHM/0603WAF750JT5E厚聲 | K68 | 厚聲 | EA |  |  |  | * | B
..2 | 0225 | * | 20N10G21375R013070 | K68(10G21375R013070)RES 75 OHM 1/10W (0603)1%//WALSIN/WR06X75R0FTL <G>華新科 | K68 | 華新科 | EA |  |  |  | * | B
..2 | 0226 |  | 20N10G213820113070 | K68(10G213820113070)RES 8.2K OHM 1/10W(0603)1%//WALSIN/WR06X8201FTL <G>華新科 | K68 | 華新科 | EA | 26 | 26 |  | S | B | KR2,OR318,OR328,PR157,PR158,
PR159,PR189,PR199,PR201,PR202,
PR323,PR415,PR426,PR429,PR567,
PR599,PR610,PR619,PR632,PR743,
PR747,PR764,PR767,PR805,
U3CR194,U3CR195,
..2 | 0226 | * | 20N10G213820113010 | K68(10G213820113010)RES 8.2K OHM 1/10W(0603)1%//TA-I/RM06FTN8201 <G>大毅 | K68 | 大毅 | EA |  |  |  | S | B
..2 | 0226 | * | 20N10G213820113020 | K68(10G213820113020)RES 8.2K OHM 1/10W(0603) 1%//RALEC/RTT038201FTP旺詮 | K68 | 旺詮 | EA |  |  |  | S | B
..2 | 0226 | * | 20N10G213820113030 | K68(10G213820113030)RES 8.2K OHM 1/10W(0603)1%//YAGEO/RC0603FR-078K2L <G>國巨 | K68 | 國巨 | EA |  |  |  | * | B
..2 | 0226 | * | 20N10G213820113050 | K68(10G213820113050)RES 8.2K OHM 1/10W(0603) 1%//UNI-OHM/0603WAF8201T5E厚聲 | K68 | 厚聲 | EA |  |  |  | S | B
..2 | 0227 |  | 21N10G253102004010 | K68(10G253102004010)RES A 1K OHM(0603)5%4R8P//TA-I/CN34JTN102 <G>大毅 | K68 | 大毅 | EA | 2 | 2 |  | * | B | ORN202,SRN202,
..2 | 0227 | * | 21N10G253102004050 | K68(10G253102004050)RES A 1K OHM(0603)5%4R8P//UNI-OHM/4D03WGJ0102T5E厚聲 | K68 | 厚聲 | EA |  |  |  | * | B
..2 | 0227 | * | 21N10G253102004070 | K68(10G253102004070)RES A 1K OHM(0603)5%4R8P//WALSIN/WA06X102JTL <G>華新科 | K68 | 華新科 | EA |  |  |  | * | B
..2 | 0228 |  | 21N10G253220004050 | K68(10G253220004050)RES A 22 OHM(0603)5%4R8P//UNI-OHM/4D03WGJ0220T5E厚聲 | K68 | 厚聲 | EA | 1 | 1 |  | * | B | SRN25,
..2 | 0228 | * | 21N10G253220004010 | K68(10G253220004010)RES A 22 OHM(0603)5%4R8P//TA-I/CN34JTN220<G>大毅 | K68 | 大毅 | EA |  |  |  | S | B
..2 | 0228 | * | 21N10G253220004070 | K68(10G253220004070)RES A 22 OHM(0603)5%4R8P//WALSIN/WA06X220JTL <G>華新科 | K68 | 華新科 | EA |  |  |  | * | B
..2 | 0229 |  | 21N10G253272004050 | K68(10G253272004050)RES A 2.7K OHM(0603)5%4R8P//UNI-OHM/4D03WGJ0272T5E厚聲 | K68 | 厚聲 | EA | 3 | 3 |  | * | B | ARN1,ARN2,SRN203,
..2 | 0229 | * | 21N10G253272004010 | K68(10G253272004010)RES A 2.7K OHM(0603)5%4R8P//TA-I/CN34JTN272 <G>大毅 | K68 | 大毅 | EA |  |  |  | S | B
..2 | 0229 | * | 21N10G253272004070 | K68(10G253272004070)RES A 2.7K OHM(0603)5%4R8P//WALSIN/WA06X272JTL <G>華新科 | K68 | 華新科 | EA |  |  |  | * | B
..2 | 0230 |  | 21N10G253330004050 | K68(10G253330004050)RES A 33 OHM(0603)5%4R8P//UNI-OHM/4D03WGJ0330T5E厚聲 | K68 | 厚聲 | EA | 2 | 2 |  | * | B | O1RN2,ORN203,
..2 | 0230 | * | 21N10G253330004010 | K68(10G253330004010)RES A 33 OHM(0603)5%4R8P//TA-I/CN34JTN330 <G>大毅 | K68 | 大毅 | EA |  |  |  | S | B
..2 | 0230 | * | 21N10G253330004070 | K68(10G253330004070)RES A 33 OHM(0603)5%4R8P//WALSIN/WA06X330JTL <G>華新科 | K68 | 華新科 | EA |  |  |  | * | B
..2 | 0231 |  | 21N10G253472004070 | K68(10G253472004070)RES A 4.7K OHM(0603)5%4R8P//WALSIN/WA06X472JTL <G>華新科 | K68 | 華新科 | EA | 2 | 2 |  | * | B | URN63,URN81,
..2 | 0231 | * | 21N10G253472004010 | K68(10G253472004010)RES A 4.7K OHM(0603)5%4R8P//TA-I/CN34JTN472 <G>大毅 | K68 | 大毅 | EA |  |  |  | S | B
..2 | 0231 | * | 21N10G253472004050 | K68(10G253472004050)RES A 4.7K OHM(0603)5%4R8P//UNI-OHM/4D03WGJ0472T5E厚聲 | K68 | 厚聲 | EA |  |  |  | * | B
..2 | 0232 |  | 21N10G253822004010 | K68(10G253822004010)RES A 8.2K OHM(0603)5%4R8P//TA-I/CN34JTN822 <G>大毅 | K68 | 大毅 | EA | 9 | 9 |  | * | B | BRN10,ORN201,SRN208,SRN209,
SRN210,SRN211,SRN28,URN64,
URN82,
..2 | 0232 | * | 21N10G253822004050 | K68(10G253822004050)RES A 8.2K OHM(0603)5%4R8P//UNI-OHM/4D03WGJ0822T5E厚聲 | K68 | 厚聲 | EA |  |  |  | * | B
..2 | 0232 | * | 21N10G253822004070 | K68(10G253822004070)RES A 8.2K OHM(0603)5%4R8P//WALSIN/WA06X822JTL <G>華新科 | K68 | 華新科 | EA |  |  |  | * | B
..2 | 0233 |  | 21N10G263822004010 | K68(10G263822004010)RES A 8.2K OHM (0603) 5% 8R10P//TA-I/CN35JTNR822大毅 | K68 | 大毅 | EA | 2 | 2 |  | * | B | KRP1,KRP2,
..2 | 0233 | * | 21N10G263822004050 | K68(10G263822004050)RES A 8.2K OHM(0603)5%8R10P//UNI-OHM/10P8WHJ0822T5E厚聲 | K68 | 厚聲 | EA |  |  |  | * | B
..2 | 0233 | * | 21N10G263822004070 | K68(10G263822004070)RES A 8.2K OHM (0603) 5% 8R10P//WALSIN/WT04X822JTL華新科 | K68 | 華新科 | EA |  |  |  | * | B
..2 | 0234 |  | 22N07G01411041L | K68(07G01411041L)POLYSWITCH SMD1812P110TF 1.1A//POLYTRONIC <G> P110 | K68 | 聚鼎科技 | EA | 2 | 2 |  | * | B | GF1,GF6,
..2 | 0234 | * | 22N07G014000004 | K68(07G014000004)POLYSWITCH miniSMDC110F-2 1.1A//RAYCHEM <G> | K68 | 泰科 | EA |  |  |  | S | B
..2 | 0235 |  | 22N07G014160102 | K68(07G014160102)POLYSWITCH SMD1812P160TF/8(4L)//PTTC. 1.6A 8V P/160 | K68 | 聚鼎科技 | EA | 4 | 4 |  | * | B | D3F2,UF4,UF5,UF6,
..2 | 0235 | * | 22N07G014160011 | K68(07G014160011)POLYSWITCH MINISMDC160F-2//RAYCHEM 1.6A <G> X16 | K68 | 泰科 | EA |  |  |  | S | B
..2 | 0236 |  | 22N07G014260110 | K68(07G014260110)POLYSWITCH SMD1812P260TFT//PTTC 2.6A/8V P260 | K68 | 聚鼎科技 | EA | 3 | 3 |  | * | B | U3EF4,UF31,UF32,
..2 | 0236 | * | 22N07G014260010 | K68(07G014260010)POLYSWITCH MINISMDC260F-2//RAYCHEM 2.6A/6V <G> | K68 | RAYCHEM;泰科 | EA |  |  |  | S | B
..2 | 0237 |  | 22N10G094111040 | K68(10G094111040)THERMISTOR 100K OHM (0402)1%//MURATA/NCP15WF104F03RC NCP15WF104F03RC 村田 | K68 | 村田 | EA | 2 | 2 |  | * | B | PTR102,PTR104,
..2 | 0238 |  | 22N10G094121033 | K68(10G094121033)THERMISTOR 10K OHM (0402) 3%//TKS/TSM0B103H3371RZ興勤 | K68 | 興勤 | EA | 4 | 4 |  | * | B | HTR1,OTR1,PTR101,PTR103,
..2 | 0238 | * | 22N10G094121032 | K68(10G094121032)THERMISTOR 10K OHM (0402) 3%//MURATA/NCP15XH103E03RC村田 | K68 | 村田 | EA |  |  |  | * | B
..2 | 0238 | * | 22N10G0941B1030 | K68(10G0941B1030)THERMISTOR 10K OHM (0402) 3%//MITSUBISHI/TH05-3H103HR三菱 | K68 | 三菱 | EA |  |  |  | * | B
..2 | 0239 |  | 23N09016-00013000 | K68(09016-00013000)POWER INDUCTOR 1UH/12A SMD 20%//CYNTEC/PCMG063T-1R0MS 1R0 乾坤 C/C() | K68 | 乾坤 | EA | 1 | 1 |  | S | B | PL703,
..2 | 0239 | * | 23N09016-00012900 | K68(09016-00012900)POWER INDUCTOR 1UH/12A SMD 20%//MAG.LAYERS/FPD-06CZB1R0M-X2A 1R0 美磊 C/C() | K68 | 美磊 | EA |  |  |  | S | B
..2 | 0240 |  | 23N09G023681019 | K68(09G023681019)INDUCTOR 0.068UH/300mA(0603)5%//MAX ECHO/HBLS1608-68NJ | K68 | 鈺鎧 | EA | 3 | 3 |  | * | B | GL32,GL33,GL34,
..2 | 0240 | * | 23N09G023681007 | K68(09G023681007)INDUCTOR 0.068UH/300mA(0603)5%//CHILISIN/CLH1608T-68NJ-S <G> | K68 | 奇力新 | EA |  |  |  | * | B
..2 | 0241 |  | 26N09200-00020800 | K68(09200-00020800)TRANSFORMER 1000 BASE-T//AJOHO/N-86-GSAS2 弘鄴 C/C() | K68 | 弘鄴 | EA | 1 | 1 |  | S | B | L1TR1,
..2 | 0241 | * | 26N09200-00020900 | K68(09200-00020900)TRANSFORMER 1000 BASE-T//AJOHO/N-86-GSAS5 | K68 | 弘鄴 | EA |  |  |  | S | B
..2 | 0242 |  | 29N12001-00180100 | K68(12001-00180100)LGA 1151P SOCKET G/F SMT//FOXCONN/PE11511-1MAJ0-1H 鴻騰 (用於04,12,13,14料) C/C() | K68 | 鴻騰 (用於04,12,13, | EA | 1 | 1 |  | S | B | LGA1151,
..2 | 0242 | * | 29N12001-00180300 | K68(12001-00180300)LGA 1151P SOCKET G/F SMT//LOTES/AZIF0049-P002C | K68 | 嘉澤 | EA |  |  |  | S | B
..2 | 0243 |  | 30N12013-00113500 | K68(12013-00113500)USB3.1 CON 24P G/F 3.4CH TYPEC//FOXCONN/UT11111-13402-7H 鴻騰 (用於04,12,13,14料) C/C() | K68 | 鴻騰 (用於04,12,13, | EA | 1 | 1 |  | S | B | USB3_6,
..2 | 0244 |  | 30N12022-00045800 | K68(12022-00045800)HDMI CON 19P G/F R/A SMT | K68 | 鴻海 (用於04,0C料) | EA | 1 | 1 |  | * | B | HDMI,
..2 | 0244 | * | 30N12022-00047500 | K68(12022-00047500)HDMI CON 19P G/F R/A SMT//LINGYANG/HD1076W-C001-19D2C00R 羚揚 C/C() | K68 | 羚揚 | EA |  |  |  | S | B
..2 | 0245 |  | 35N08001-06810000 | K68(08001-06810000)B150M-PLUS D3 R1.03//TTL 9.6*8.7 4L(1)1.5,1080 C/C() | K68 |  | EA | 1 | 1 |  | S | B | PCB,
..2 | 0245 | * | 35N08001-06810100 | K68(08001-06810100)B150M-PLUS D3 R1.03//GECS 9.6*8.7 4L(1)1.5,1080 C/C() | K68 |  | EA |  |  |  | S | B
..2 | 0245 | * | 35N08001-06810200 | K68(08001-06810200)B150M-PLUS D3 R1.03//PIOTEK 9.6*8.7 4L(1)1.5,1080 C/C() | K68 |  | EA |  |  |  | S | B
..2 | 0245 | * | 35N08001-06810300 | K68(08001-06810300)B150M-PLUS D3 R1.03//TRUSTECH 9.6*8.7 4L(1)1.5,1080 C/C() | K68 |  | EA |  |  |  | S | B
..2 | 0246 |  | 55-3K880-52 | K88(K88)耗材 for SMT(SFIS Label+SOLDER PASTE) | K88 |  | EA | 1 | 1 |  | S | M
...3 | 0247 |  | 50-30248EF | LABEL BLANK耐高溫HL7093 40*4mm 280℃ ENVIRONMENT YUXIANG(W/O QVL) |  | YUXIANG | PC | 1 | 1 |  | S | B
...3 | 0248 |  | 98-B0311EF | NA:SOLDER PASTE PF606-P 500g/瓶 ENVIRONMENT SHENYANG |  | SHENYANG | KG | 0.0012 | 0.0012 |  | * | B |  |  | PF606-P
...3 | 0248 | * | 98-01540E | SOLDER PASTE S3X58-M406 ENVIRONMENT KOKI |  | KOKI | KG |  |  |  | S | B
...3 | 0248 | * | 98-01540EF | SOLDER PASTE S3X58-M406 ENVIRONMENT KOKI |  |  | KG |  |  |  | S | B
...3 | 0248 | * | 98-01787EF | SOLDER PASTE YW9-3005-98CY04 ENVIRONMENT 雲錫 |  |  | kg |  |  |  | S | B
END OF PARENT: |  | 40-2K60MB0M80-MB0A01 |  | Start Page: | 1