## Sheet0
機種名稱:
組件料號: | 4MB75MD2V-00-10A
品名描述: | GA-B75M-D2V 1.0A M/B DIP SEMI-GOOD
Level | Seq | Item | Description | Uom | Qty | Wei | Type | Ecn | Ref_Bt | Ref | Level | Angle | 損耗比例 | SMT錫膏值 | 正背面用量備註
0.1 | 3900 | 11AC1-021036-53R | PCI EXPRESS 36P/1X/WHITE LOTES PA46/GF/PLASTIC HK | PCS | 2 | 8.8 | CO |  |  | PCIEX1_1 PCIEX1_2 | Level 1
替 |  | 11AC1-021036-52R | PCI EXPRESS 36P/1X/WHITE WINWI PA46/GF/PLASTIC HK | PCS | 2 | 8.8 | CO |  |  |  | Level 1
替 |  | 11AC1-021036-54R | PCI EXPRESS 36P/1X/WHITE FOXCO PA46/GF/PLASTIC HK | PCS | 2 | 6 | CO |  |  |  | Level 1
替 |  | 11AC1-021036-55R | PCI EXPRESS 36P/1X/WHITE KORTA PA66/GF/PLASTIC HK | PCS | 2 | 8.8 | CO |  |  |  | Level 1
0.1 | 3900 | 11AC1-023164-42R | PCI EXPRESS 164P/16X/297C LOTES DIP/NPA/GF/LONG DOUBLE PUSH | PCS | 1 | 8.8 | CO |  |  | PCIEX16 | Level 1
0.1 | 3900 | 11BL1-032032-07R | LI-BAT CR2032 NEWSUN CR2032 220mAh 3V | PCS | 1 | 0.003 | CO |  |  | BATTERY | Level 1
替 |  | 11BL1-032032-06R | LI-BAT BBBCR2032BG KTS CR2032 220mAh 3V | PCS | 1 | 3.1 | CO
0.1 | 3900 | 11CO2-651000-03R | FP-CON 100uF 6.3V 6.3*5.4 TEAP DIP CH ESR/35 RC/2320 | PCS | 7 | 0.7 | CO |  |  | CEC1 CEC2 CEC6 CEC9 EC14 UEC5 UEC6 | Level 1
替 |  | 11CO2-661000-09R | OS-CON 100uF 6.3V 6.3*6 APAQ DIP AR5K ESR/35 RC/2100 | PCS | 7 | 0.6 | CO |  |  |  | Level 1
0.1 | 3900 | 11CO2-685600-07R | FP-CON 560uF 6.3V 6.3*8 TEAPO DIP CH ESR/7 RC/5600 | PCS | 17 | 0.7 | CO |  |  | DEC3 DEC4 DEC7 DEC11 DEC14 DEC15 EC5 EC6 EC9 EC11 EC12 EC13 EC15 TEC1 TEC2 TEC5 TEC7 | Level 1
替 |  | 11CO2-695600-09R | FP-CON 560uF 6.3V 6.3*9 APAQ DIP ESR/7 RC/5600 | PCS | 17 | 0.6 | CO |  |  |  | Level 1
0.1 | 3900 | 11CO5-681000-01R | FP-CON 100uF 16V 6.3*8 TEAPO DIP CH ESR/35 RC/2490 | PCS | 1 | 5.6 | CO |  |  | EC1 | Level 1
替 |  | 11CO5-691000-09R | OS-CON 100uF 16V 6.3*9 APAQ DIP AR5K ESR/35 RC/2300 | PCS | 1 | 0.6 | CO |  |  |  | Level 1
0.1 | 3900 | 11CO5-882700-04R | FP-CAP 270uF 16V 8*8 TEAPO DIP CH ESR/10 RC/5000 | PCS | 4 | 0.7 | CO |  |  | DEC2 DEC6 DEC12 TBC1 | Level 1
替 |  | 11CO5-8C2700-09R | FP-CAP 270uF 16V 8*12 APAQ DIP AR5K ESR/10 RC/5230 | PCS | 4 | 0.7 | CO |  |  |  | Level 1
0.1 | 3900 | 11LC5-R3100B-01R | CORE 1uH 30A LIAN-HONG DIP IMD0814-1R0M-JJ1W | PCS | 2 | 5 | CO |  |  | L3 L4 | Level 1
替 |  | 11LC5-R3100B-03R | CORE 1uH 30A MAGIC DIP ACL138311P-1R0M-X-L3.3 | PCS | 2 | 2.35 | CO |  |  |  | Level 1
0.1 | 3900 | 11LC5-R4600C-01R | CORE 0.6uH 42A LIAN-HONG DIP IMD0814-R60M-JJ1W | PCS | 5 | 5 | CO |  |  | DL2 DL3 DL5 DL6 TL1 | Level 1
替 |  | 11LC5-R4600C-03R | CORE 0.6uH 42A MAGIC DIP ACL138310P-R60M-X-L3.3 | PCS | 5 | 2.2 | CO |  |  |  | Level 1
0.1 | 3900 | 11NH2-000102-03R | V-A PH 1*2/BLACK PINREX NY9T/G-FL/2.54mm/11.6mm | PCS | 1 | 0.3 | CO |  |  | CLR_CMOS
替 |  | 11NH2-000102-0AR | V-A PH 1*2/BLACK FNH PA9T/G-FL/2.54mm/11.6mm | PCS | 1 | 0.113 | CO |  |  |  | Level 1
0.1 | 3900 | 11NH2-000205-K1R | V-A PH 2*5K8=K3/GREEN(577C)PIN NY9T/G-FL/2.54mm/11.6mm | PCS | 1 | 0.5 | CO |  |  | F_AUDIO
替 |  | 11NH2-000205-K4R | V-A PH 2*5K8=K3/GREEN(358C)FNH PA9T/G-FL/2.54mm/11.6mm | PCS | 1 | 0.503 | CO |  |  |  | Level 1
0.1 | 3900 | 11NH2-000210-Q1R | V-A PH2*10K10,12,13 PINREX PA9T/G-FL/2.54mm/11.6mm/WHITE | PCS | 1 | 0 | CO |  |  | F_PANEL | Level 1
替 |  | 11NH2-000210-Q4R | V-A PH2*10K10,12,13 FNH PA9T/G-FL/2.54mm/11.6mm/WHITE | PCS | 1 | 0.965 | CO |  |  |  | Level 1
0.1 | 3900 | 11NH2-010005-00R | SHORT WIRE BRASS TAIPIN 0.64*5.08*6.74mm/SN-100u | PCS | 1 | 0.008 | CO |  |  | X2-SHT
0.1 | 3900 | 11NH2-020205-71R | V-A PH 2*5K9/BLUE(298C) PINREX DIP/PA9T/G-FL/2.54mm/11.6mm | PCS | 2 | 0.4 | CO |  |  | F_USB1 F_USB2 | Level 1
替 |  | 11NH2-020205-74R | V-A PH 2*5K9/BLUE(298C) FNH DIP/PA9T/G-FL/2.54mm/11.6mm | PCS | 2 | 0.503 | CO |  |  |  | Level 1
0.1 | 3900 | 11NH3-020210-23R | V-A BH 2*10K20/BLUE(300C) WINWIN DIP/PA66/G-FL/2.0mm/SQ0.4mm | PCS | 1 | 3.5 | CO |  |  | F_USB30 | Level 1
替 |  | 11NH3-020210-24R | V-A BH 2*10K20/BLUE(300C) PINREX DIP/PA66/G-FL/2.0mm/SQ0.4mm | PCS | 1 | 2.1 | CO |  |  |  | Level 1
0.1 | 3900 | 11NH4-020004-D1R | V-A ATX PW 2*2P PINREX PA66+GF/SN/WO HK/W P/IVORY | PCS | 1 | 1.5 | CO |  |  | ATX_12V | Level 1
替 |  | 11NH4-020004-D6R | V-A ATX PW 2*2P FNH PA66+GF/SN/WO HK/W P/IVORY | PCS | 1 | 1.15 | CO |  |  |  | Level 1
0.1 | 3900 | 11NH4-020024-F1R | V-A ATX PW 2*12P/L LK PINREX DIP/PA66+GF/Sn/4.2/2SHK/IVORY | PCS | 1 | 5.5 | CO |  |  | ATX | Level 1
替 |  | 11NH4-020024-F5R | V-A ATX PW 2*12P/L LK FNH DIP/PA66+GF/Sn/4.2/2SHK/IVORY | PCS | 1 | 5.32 | CO |  |  |  | Level 1
0.1 | 3900 | 11NH5-060104-81R | V-A AMP WF 1*4P PINREXPA66/Sn/2.54mm/WHITE/W P( R ) | PCS | 2 | 0.4 | CO |  |  | CPU_FAN SYS_FAN | Level 1
替 |  | 11NH5-060104-85R | V-A AMP WF 1*4P FNH PA66+GF/Sn/2.54mm/WHITE/W P(R) | PCS | 2 | 0.4 | CO |  |  |  | Level 1
0.1 | 3900 | 11NH5-110307-E1R | V-A SATA II/1*7P/297C WINWIN DIP/PA66/G-FL/1.27mm/B TYPE | PCS | 5 | 2 | CO |  |  | SATA2_1 SATA2_2 SATA2_3 SATA2_4 SATA2_5 | Level 1
替 |  | 11NH5-110307-E2R | V-A SATA II/1*7P/297C PINREX DIP/PA66/G-FL/1.27mm/B TYPE | PCS | 5 | 2 | CO |  |  |  | Level 1
0.1 | 3900 | 11NH5-110307-F2R | V-A SATA II/1*7P/WHITE PINREX DIP/PA66/G-FL/1.27mm/B TYPE | PCS | 1 | 1 | CO |  |  | SATA3_0 | Level 1
替 |  | 11NH5-110307-F1R | V-A SATA II/1*7P/WHITE WINWIN DIP/PA66/G-FL/1.27mm/B TYPE | PCS | 1 | 1 | CO |  |  |  | Level 1
0.1 | 3900 | 11NR6-102015-R1R | R-A D-SUB/15P/FEMALE/PC99 FOXCONN PA66/G-FL/HIGH RISE/SC/H31.54 | PCS | 1 | 5.7 | CO |  |  | VGA | Level 1
0.1 | 3900 | 11NR6-302004-99R | R-A USB JK 8PIN/2/BLACK VITE DIP/PA66/G-FL/WO SH/A/SUS430 | PCS | 1 | 5.6 | CO |  |  | R_USB | Level 1
替 |  | 11NR6-302004-98R | R-A USB JK 8PIN/2/BLACK FOXCON DIP/PA66/G-FL/WO SH/A | PCS | 1 | 5.6 | CO |  |  |  | Level 1
0.1 | 3900 | 11NR6-302009-31R | R-A USB JK 3.0x2/WO SH LOTES PA66/GF/A/SHORT BADY | PCS | 1 | 5.02 | CO |  |  | R_USB30 | Level 1
替 |  | 11NR6-302009-32R | R-A USB JK 3.0x2/WO SH FOXCONN PA66/GF/A/SHORT BADY | PCS | 1 | 6 | CO |  |  |  | Level 1
0.1 | 3900 | 11NR6-403007-76R | BTX AZALIA/AUDIO JK/13P LOTES PA66/G-FL/BL/LI/PK/WO P | PCS | 1 | 23.6 | CO |  |  | AUDIO | Level 1
替 |  | 11NR6-403007-71R | BTX AZALIA/AUDIO JK/13P FOXCON PA9T/G-FL/PK/LI/BL | PCS | 1 | 23.6 | CO
0.1 | 3900 | 11NR6-501024-31R | R-A DVI-D 24P/FEMALE/PC99 FOXCONN PA66/G-FL/W SC5.9mm(2 PCS)/SHE | PCS | 1 | 7.3 | CO |  |  | DVI | Level 1
替 |  | 11NR6-501024-32R | R-A DVI-D 24P/FEMALE/PC99 FENY PA66/G-FL/W SC5.9mm(2 PCS)/SHE | PCS | 1 | 7.3 | CO |  |  |  | Level 1
0.1 | 3900 | 11NR6-702009-0ER | CON USB+LAN/W 1G UDE PBT/G-30U/W LED(GO,Y)MOD SHELL | PCS | 1 | 13 | CO |  |  | USB_LAN | Level 1
0.1 | 3900 | 11NR6-802006-1ER | R-A MINI JK 6P/DUAL/PC99/VITE DIP/PA66/G-FL/WO SH/PS2 | PCS | 1 | 11.5 | CO |  |  | KB_MS
替 |  | 11NR6-802006-19R | R-A MINI JK 6P/DUAL/PC99/FOXCO DIP/PA66/G-FL/WO SH/PS2 E/P | PCS | 1 | 11.6 | CO
0.1 | 3900 | 11SA1-012032-61R | LI-BAT SK/SN/PA66+GA/BLACK LOTES NEW TYPE(W STAND OFF/P-PIN) | PCS | 1 | 2.9 | CO |  |  | BAT | Level 1
0.1 | 3900 | 11SM1-511240-96R | DDR III 240P/DIP/BLUE LOTES PA66/G-FL/CO/MATEL HK/(297C) | PCS | 2 | 9.75 | CO |  |  | DDR3_1 DDR3_2 | Level 1
替 |  | 11SM1-511240-91R | DDR III 240P/DIP/BLUE FOXCONN PA46/G-FL/CO/MATEL HK (297C) | PCS | 2 | 9.75 | CO |  |  |  | Level 1
替 |  | 11SM1-511240-94R | DDR III 240P/DIP/BLUE WINWIN PA66/G-FL/CO/MATEL HK/(297C) | PCS | 2 | 17.5 | CO |  |  |  | Level 1
0.1 | 3900 | 11XC5-632768-00R | X'TAL CYL 32.768 KHz EPSON DIP 32.768KHz | PCS | 1 | 0.1 | CO |  |  | X2
替 |  | 11XC5-432768-00R | X'TAL CYL 32.768KHz FUJICOM DIP 12.5PF 20PPM | PCS | 1 | 0.08 | CO |  |  |  | Level 1
替 |  | 11XC5-732768-01R | X'TAL CYL 32.768KHz CITIZEN DIP CFS-206 12.5PF 20PPM | PCS | 1 | 0.44746 | CO |  |  |  | Level 1
0.1 | 3900 | 11XH5-225000-33R | X'TAL HALF 25MHz TXC DIP 20PF 30PPM FOR YL | PCS | 2 | 5 | CO |  |  | LAX1 X1 | Level 3
替 |  | 11XH5-825000-30R | X'TAL HALF 25 MHz FUJICOM DIP 20PF 30PPM R 20ohm | PCS | 2 | 0.6 | CO
0.1 | 3900 | 12KRC-0F0001-31R | CPU SK ILM 115XP LOTES BACK PLATE+ILM/S50C | PCS | 1 | 75 | CO |  |  | LGA1155_P | Level 1
配 |  | 10SC1-F01155-22R
替 |  | 12KRC-0F0001-05R | CPU SK ILM 115XP FOXCONN BACK PLATE+ILM(SUS 430) | PCS | 1 | 65.0458 | CO |  |  |  | Level 1
配 |  | 10SC1-F01155-21R
0.1 | 3900 | 12SP2-030005-43R | HEAT SINK/S-BG/GRAY/ZHIHANG 35.5*35.5*5.1mm/TWS015/CP96 | PCS | 1 | 28 | CO |  |  | PCH_HS | Level 1
替 |  | 12SP2-030005-41R | HEAT SINK/S-BG/GRAY/KWOGER 35.5*35.5*5.1mm/TWS015/CP96 | PCS | 1 | 7.8 | CO |  |  |  | Level 1
替 |  | 12SP2-030005-42R | HEAT SINK/S-BG/GRAY/HSINWEI 35.5*35.5*5.1mm/TWS015/CP96 | PCS | 1 | 28 | CO |  |  |  | Level 1
0.1 | 3900 | GT41T-107-001047 | 綠色 LABEL 30*10MM 模造紙PB-FREE | PCS | 1 | 0.08 | P
替 |  | GT41T-107-001692 | 綠色 LABEL 30*10mm 模造紙(技群) HSF | PCS | 1 | 0.06 | P
0.1 | 3900 | GT41T-107-001306 | 空白LABEL 18*6MM(白色)銅版紙 HSF | PCS | 1 | 0.03 | P
替 |  | GT41T-107-001691 | BLANK LABEL 18*6mm 銅版紙 (技群) HSF | PCS | 1 | 0.02 | P
0.1 | 3900 | AS51T-090-000300 | 錫棒 Sn99 Ag0.3 Cu0.7 Alpha Pb free | KG | 0.0075 | 750 | P
0.1 | 3900 | AS51T-090-000200 | 錫棒 Sn99.7 Ag 0.3 Alpha Pb free | KG | 0.0075 | 1000 | P
0.1 | 3900 | H51T-270-000000 | AOP-22抗氧化粉末 HSF | KG | 0.0006 | 1000 | P
0.1 | 3900 | 3MB75MD2V-00-10A | GA-B75M-D2V 1.0A M/B SMD SEMI-GOOD | SET | 1 | 0 | SA
..2 | 1900 | 10CM0-012203-53R | ML CAP 0402 6.3V 0.22u X5R SAM SMD K | PCS | 35 | 0.0013 | CO |  | TOP | C30 C32 C35 C37 C39 C41 C43 C45 C46 C49 C50 C51 C52 C54 C57 C58 C60 C61 C62 C63 C64 C65 C66 C67 C68 C70 C72 C73 C74 C75 C77 C78 DBC23 DBC67 DBC117 | Level 1 | -90
替 |  | 10CM0-012203-56R | ML CAP 0402 6.3V 0.22u X5R WAL SMD K | PCS | 35 | 0.0013 | CO |  |  |  | Level 1 | -90
..2 | 1900 | 10CM0-161003-24R | ML CAP 0402 16V 0.1u X7R SAMSU SMD K | PCS | 100 | 0.0013 | CO |  | TOP | BC3 BC8 BC15 BC19 BC20 BC21 BC30 BC35 BC76 BC77 BC80 BC82 BC113 BC121 BC126 BC139 BC143 BC147 BC153 BC158 BC163 BC177 C31 C33 C55 C59 C79 C83 C90 C121 C130 C132 C142 C145 C162 C163 C164 C165 C166 C167 C168 C169 C170 C171 CBC10 CBC12 CBC38 DBC29 DBC69 DBC113 DC17 HBC7 HBC8 HBC9 HC9 HC10 HC11 HC12 HC13 HC14 HC15 HC16 LABC1 LABC3 LABC5 LABC6 LABC7 LABC8 LABC9 LABC10 LABC11 LABC12 LABC14 LABC15 LABC16 LABC17 LABC18 LABC19 LABC21 LABC23 LAC1 LAC2 LAC3 LAC4 TBC13 TBC16 TBC22 TBC24 TBC28 TBC30 TBC33 TC10 TC11 TC12 TC13 TC14 TC17 TC19 UBC5 UBC6 | Level 1 | -90
替 |  | 10CM0-161003-20R | ML CAP 0402 16V 0.1u X7R TAIYO SMD K | PCS | 100 | 0.0013 | CO |  |  |  | Level 1 | -90
替 |  | 10CM0-161003-26R | ML CAP 0402 16V 0.1u X7R WALSI SMD K | PCS | 100 | 0.0013 | CO |  |  |  | Level 1 | -90
..2 | 1900 | 10CM0-163302-24R | ML CAP 0402 16V 0.033u X7R SAM SMD K | PCS | 1 | 0.0013 | CO |  | TOP | DBC66 | Level 1 | -90
替 |  | 10CM0-163302-20R | ML CAP 0402 16V 0.033u X7R TAI SMD K | PCS | 1 | 0.0013 | CO |  |  |  | Level 1 | -90
替 |  | 10CM0-163302-22R | ML CAP 0402 16V 0.033u X7R WAL SMD K | PCS | 1 | 0.0013 | CO |  |  |  | Level 1 | -90
..2 | 1900 | 10CM0-251002-26R | ML CAP 0402 25V 0.01u X7R SAMS SMD K | PCS | 35 | 0.0013 | CO |  | TOP | BC67 BC75 C9 C16 C24 C104 C111 C112 C113 C114 C115 C116 C117 C118 C122 C123 C124 C125 C126 C127 C128 C129 C154 C155 C156 C157 C158 C159 C160 C161 C206 DBC93 DBC95 DBC108 DBC109 | Level 1 | -90
替 |  | 10CM0-251002-21R | ML CAP 0402 25V 0.01u X7R TAIY SMD K | PCS | 35 | 0.0013 | CO |  |  |  | Level 1 | -90
替 |  | 10CM0-251002-23R | ML CAP 0402 25V 0.01u X7R WALS SMD K | PCS | 35 | 0.0013 | CO |  |  |  | Level 1 | -90
..2 | 1900 | 10CM0-501000-18R | ML CAP 0402 50V 100P NPO SAMSU SMD J | PCS | 4 | 0.0013 | CO |  | TOP | C20 C22 LABC4 TC9 | Level 1 | -90
替 |  | 10CM0-501000-12R | ML CAP 0402 50V 100P NPO TAIYO SMD J | PCS | 4 | 0.0013 | CO |  |  |  | Level 1 | -90
替 |  | 10CM0-501000-13R | ML CAP 0402 50V 100P NPO WALSI SMD J | PCS | 4 | 0.0013 | CO |  |  |  | Level 1 | -90
..2 | 1900 | 10CM0-501001-28R | ML CAP 0402 50V 1n X7R SAMSUNG SMD K | PCS | 13 | 0.0013 | CO |  | TOP | BC7 BC98 C56 C76 C80 C95 CBC26 DBC5 DBC91 DBC104 DC3 DC4 DC7 | Level 1 | -90
替 |  | 10CM0-501001-20R | ML CAP 0402 50V 1n X7R TAIYO SMD K | PCS | 13 | 0.0013 | CO |  |  |  | Level 1 | -90
替 |  | 10CM0-501001-23R | ML CAP 0402 50V 1n X7R WALSIN SMD K | PCS | 13 | 0.0013 | CO |  |  |  | Level 1 | -90
..2 | 1900 | 10CM0-50100A-14R | ML CAP 0402 50V 10P NPO SAMSUN SMD J | PCS | 3 | 0.0013 | CO |  | TOP | C17 C18 C19 | Level 1 | -90
替 |  | 10CM0-50100A-10R | ML CAP 0402 50V 10P NPO TAIYO SMD J | PCS | 3 | 0.0013 | CO |  |  |  | Level 1 | -90
替 |  | 10CM0-50100A-13R | ML CAP 0402 50V 10P NPO WALSIN SMD J | PCS | 3 | 0.0013 | CO |  |  |  | Level 1 | -90
..2 | 1900 | 10CM0-501800-14R | ML CAP 0402 50V 180P NPO SAMSU SMD J | PCS | 11 | 0.0013 | CO |  | TOP | BC207 CBC3 CBC4 CBC19 CBC20 CBC23 CBC24 CBC29 CBC30 CBC36 CBC37 | Level 1 | -90
替 |  | 10CM0-501800-10R | ML CAP 0402 50V 180P NPO TAIYO SMD J | PCS | 11 | 0.0013 | CO |  |  |  | Level 1 | -90
替 |  | 10CM0-501800-12R | ML CAP 0402 50V 180P NPO WALSI SMD J | PCS | 11 | 0.0013 | CO |  |  |  | Level 1 | -90
..2 | 1900 | 10CM0-50180A-15R | ML CAP 0402 50V 18P NPO SAMSUN SMD J | PCS | 2 | 0.0013 | CO |  | TOP | C94 C96 | Level 1 | -90
替 |  | 10CM0-50180A-10R | ML CAP 0402 50V 18P NPO TAIYO SMD J | PCS | 2 | 0.0013 | CO |  |  |  | Level 1 | -90
替 |  | 10CM0-50180A-13R | ML CAP 0402 50V 18P NPO WALSIN SMD J | PCS | 2 | 0.0013 | CO |  |  |  | Level 1 | -90
..2 | 1900 | 10CM0-502201-25R | ML CAP 0402 50V 2.2n X7R SAMSU SMD K | PCS | 2 | 0.0013 | CO |  | TOP | C119 TC7 | Level 1 | -90
替 |  | 10CM0-502201-20R | ML CAP 0402 50V 2.2n X7R TAIY SMD K | PCS | 2 | 0.0013 | CO |  |  |  | Level 1 | -90
替 |  | 10CM0-502201-23R | ML CAP 0402 50V 2.2n X7R WALSI SMD K | PCS | 2 | 0.0013 | CO |  |  |  | Level 1 | -90
..2 | 1900 | 10CM0-50220A-15R | ML CAP 0402 50V 22P NPO SAMSUN SMD J | PCS | 6 | 0.0013 | CO |  | TOP | BC81 C13 C14 C15 C134 TC4 | Level 1 | -90
替 |  | 10CM0-50220A-10R | ML CAP 0402 50V 22P NPO TAIYO SMD J | PCS | 6 | 0.0013 | CO |  |  |  | Level 1 | -90
替 |  | 10CM0-50220A-13R | ML CAP 0402 50V 22P NPO WALSIN SMD J | PCS | 6 | 0.0013 | CO |  |  |  | Level 1 | -90
..2 | 1900 | 10CM0-50270A-14R | ML CAP 0402 50V 27P NPO SAMSUN SMD J | PCS | 4 | 0.0013 | CO |  | TOP | C81 C82 LAC5 LAC6 | Level 1 | -90
替 |  | 10CM0-50270A-10R | ML CAP 0402 50V 27P NPO TAIYO SMD J | PCS | 4 | 0.0013 | CO |  |  |  | Level 1 | -90
替 |  | 10CM0-50270A-12R | ML CAP 0402 50V 27P NPO WALSIN SMD J | PCS | 4 | 0.0013 | CO |  |  |  | Level 1 | -90
..2 | 1900 | 10CM0-503300-14R | ML CAP 0402 50V 330P NPO SAMSU SMD J | PCS | 3 | 0.0013 | CO |  | TOP | DBC20 DBC90 DBC114 | Level 1 | -90
替 |  | 10CM0-503300-16R | ML CAP 0402 50V 330P NPO WALSI SMD J | PCS | 3 | 0.0013 | CO |  |  |  | Level 1 | -90
..2 | 1900 | 10CM0-503301-28R | ML CAP 0402 50V 3.3n X7R SAMSU SMD K | PCS | 3 | 0.0013 | CO |  | TOP | C133 C193 TC6 | Level 1 | -90
替 |  | 10CM0-503301-20R | ML CAP 0402 50V 3.3n X7R TAIYO SMD K | PCS | 3 | 0.0013 | CO |  |  |  | Level 1 | -90
替 |  | 10CM0-503301-21R | ML CAP 0402 50V 3.3n X7R WALSI SMD K | PCS | 3 | 0.0013 | CO |  |  |  | Level 1 | -90
..2 | 1900 | 10CM0-50330A-14R | ML CAP 0402 50V 33P NPO SAMSUN SMD J | PCS | 1 | 0.0013 | CO |  | TOP | TC18 | Level 1 | -90
替 |  | 10CM0-50330A-10R | ML CAP 0402 50V 33P NPO TAIYO SMD J | PCS | 1 | 0.0013 | CO |  |  |  | Level 1 | -90
替 |  | 10CM0-50330A-12R | ML CAP 0402 50V 33P NPO WALSIN SMD J | PCS | 1 | 0.0013 | CO |  |  |  | Level 1 | -90
..2 | 1900 | 10CM0-50470A-15R | ML CAP 0402 50V 47P NPO SAMSUN SMD J | PCS | 2 | 0.0013 | CO |  | TOP | DBC92 DBC105 | Level 1 | -90
替 |  | 10CM0-50470A-10R | ML CAP 0402 50V 47P NPO TAIYO SMD J | PCS | 2 | 0.0013 | CO |  |  |  | Level 1 | -90
替 |  | 10CM0-50470A-13R | ML CAP 0402 50V 47P NPO WALSIN SMD J | PCS | 2 | 0.0013 | CO |  |  |  | Level 1 | -90
..2 | 1900 | 10CM0-506800-25R | ML CAP 0402 50V 680P X7R SAMSUNG SMD K | PCS | 2 | 0.0013 | CO |  | TOP | DBC94 DBC106 | Level 1 | -90
替 |  | 10CM0-506800-21R | ML CAP 0402 50V 680P X7R TAIYO SMD K | PCS | 2 | 0.0013 | CO |  |  |  | Level 1 | -90
替 |  | 10CM0-506800-23R | ML CAP 0402 50V 680P X7R WALSI SMD K | PCS | 2 | 0.0013 | CO |  |  |  | Level 1 | -90
..2 | 1900 | 10CM0-631004-56R | ML CAP 0402 6.3V 1u X5R SAMSUN SMD K | PCS | 83 | 0.0013 | CO |  | TOP | BC1 BC11 BC12 BC17 BC39 BC79 BC84 BC87 BC88 BC90 BC94 BC95 BC96 BC97 BC104 BC109 BC111 BC114 BC115 BC116 BC118 BC125 BC129 BC130 BC131 BC132 BC134 BC136 BC138 BC140 BC148 BC151 BC157 BC167 BC168 BC169 BC171 BC172 BC173 BC174 BC175 BC176 BC180 BC206 BC209 BC210 C1 C3 C4 C6 C7 C8 C10 C25 C27 C91 C92 C98 C100 C105 C138 C139 C141 C143 C144 C202 C203 C205 C207 DBC98 DBC99 LABC2 TBC11 TBC12 TBC15 TBC17 TBC20 TBC21 TBC23 TBC25 TBC29 TBC31 TC1 | Level 1 | -90
替 |  | 10CM0-631004-52R | ML CAP 0402 6.3V 1u X5R MURATA SMD K | PCS | 83 | 0.0013 | CO |  |  |  | Level 1 | -90
替 |  | 10CM0-631004-53R | ML CAP 0402 6.3V 1u X5R TAIYO SMD K | PCS | 83 | 0.0013 | CO |  |  |  | Level 1 | -90
..2 | 1900 | 10CM1-012203-28R | ML CAP 0603 16V 0.22u X7R SAMS SMD K | PCS | 7 | 0.005528 | CO |  | TOP | DBC25 DBC100 DBC101 DBC102 DBC111 DBC112 DBC115 | Level 1 | -90
替 |  | 10CM1-012203-22R | ML CAP 0603 16V 0.22u X7R WALS SMD K | PCS | 7 | 0.005528 | CO |  |  |  | Level 1 | -90
替 |  | 10CM1-012203-23R | ML CAP 0603 16V 0.22u X7R TAIY SMD K | PCS | 7 | 0.005528 | CO |  |  |  | Level 1 | -90
..2 | 1900 | 10CM1-021003-28R | ML CAP 0603 25V 0.1u X7R SAMSU SMD K | PCS | 3 | 0.005528 | CO |  | TOP | C136 DC2 TC3 | Level 1 | -90
替 |  | 10CM1-021003-21R | ML CAP 0603 25V 0.1u X7R WALSI SMD K | PCS | 3 | 0.005528 | CO |  |  |  | Level 1 | -90
替 |  | 10CM1-021003-2AR | ML CAP 0603 25V 0.1u X7R TAIYO SMD K | PCS | 3 | 0.005528 | CO |  |  |  | Level 1 | -90
..2 | 1900 | 10CM1-021004-24R | ML CAP 0603 16V 1u X7R SAMSUNG SMD K | PCS | 8 | 0.005788 | CO |  | TOP | C131 DBC1 DBC4 DBC7 DBC8 DBC11 DBC14 TC8 | Level 1 | -90
替 |  | 10CM1-021004-21R | ML CAP 0603 16V 1u X7R WALSIN SMD K | PCS | 8 | 0.005788 | CO |  |  |  | Level 1 | -90
替 |  | 10CM1-021004-22R | ML CAP 0603 16V 1u X7R TAIYO SMD K | PCS | 8 | 0.005528 | CO |  |  |  | Level 1 | -90
..2 | 1900 | 10CM1-041005-54R | ML CAP 0603 6.3V 10u X5R SAMSU SMD M | PCS | 30 | 0.005788 | CO |  | TOP | BC2 BC18 BC41 BC48 BC53 BC69 BC71 BC73 BC74 BC83 BC154 BC182 BC211 BC212 BC214 BC215 CBC1 CBC2 CBC5 CBC6 CBC7 CBC8 CBC9 CBC11 CBC34 CBC35 HBC10 LABC26 TBC26 TBC34 | Level 1 | -90
替 |  | 10CM1-041005-52R | ML CAP 0603 6.3V 10u X5R TAIYO SMD M | PCS | 30 | 0.0013 | CO |  |  |  | Level 1 | -90
替 |  | 10CM1-041005-5BR | ML CAP 0603 6.3V 10u X5R MURAT SMD M | PCS | 30 | 0.005788 | CO |  |  |  | Level 1 | -90
..2 | 1900 | 10CM1-044704-56R | ML CAP 0603 6.3V 4.7u X5R SAMS SMD K | PCS | 3 | 0.005528 | CO |  | TOP | BC150 LABC13 LABC20 | Level 1 | -90
替 |  | 10CM1-044704-53R | ML CAP 0603 6.3V 4.7u X5R MURA SMD K | PCS | 3 | 0.0013 | CO |  |  |  | Level 1 | -90
替 |  | 10CM1-044704-59R | ML CAP 0603 6.3V 4.7u X5R TAIYO SMD K | PCS | 3 | 0.0058 | CO |  |  |  | Level 1 | -90
..2 | 1900 | 10CM2-011005-54R | ML CAP 0805 16V 10u X5R SAMSUN SMD K | PCS | 2 | 0.00578 | CO |  | TOP | BC152 C12 | Level 1 | -90
替 |  | 10CM2-011005-52R | ML CAP 0805 16V 10u X5R TAIYO SMD K | PCS | 2 | 0.005788 | CO |  |  |  | Level 1 | -90
替 |  | 10CM2-011005-56R | ML CAP 0805 16V 10u X5R WALSIN SMD K | PCS | 2 | 0.00578 | CO |  |  |  | Level 1 | -90
替 |  | 10CM2-011005-5BR | ML CAP 0805 16V 10u X5R MURATA SMD K | PCS | 2 | 0.02055 | CO |  |  |  | Level 1 | -90
..2 | 1900 | 10CM2-042205-55R | ML CAP 0805 6.3V 22u X5R SAMSU SMD M | PCS | 16 | 0.0013 | CO |  | TOP | BC32 BC42 BC43 BC44 BC45 BC49 BC50 BC51 BC52 BC57 BC66 BC165 BC179 BC208 BC217 CBC13 | Level 1 | -90
替 |  | 10CM2-042205-51R | ML CAP 0805 6.3V 22u X5R TAIYO SMD M | PCS | 16 | 0.0106 | CO |  |  |  | Level 1 | -90
替 |  | 10CM2-042205-52R | ML CAP 0805 6.3V 22u X5R MURAT SMD M | PCS | 16 | 0 | CO |  |  |  | Level 1 | -90
..2 | 1900 | 10CN1-001800-17R | CAP NET 0612 8P4C 180P WALSIN SMD MLCC 8P4C 180P 10% NPO | PCS | 1 | 0.05755 | CO |  | TOP | CN1 | Level 1 | -90
..2 | 1900 | 10DE1-582225-10R | ESD PROTECT AZ2225-01L.R7G AMA SMD SOD-323 | PCS | 2 | 1 | CO |  | TOP | CD1 EOS | Level 1 | -90
..2 | 1900 | 10DE2-501045-10R | ESD PROTECT AZ1045-04F.R7G AMC SMD MSOP-10 | PCS | 4 | 0.013 | CO |  | TOP | UESD1 UESD2 UESD3 UESD4 | Level 1 | -90
..2 | 1900 | 10DEF-550099-10R | ESD PROTECTION AZC099-04S AMC SMD SOT23-6L Cu | PCS | 10 | 0.0155 | CO |  | TOP | CESD1 ESD1 ESD2 ESD3 ESD4 ESD5 ESD6 ESD7 LAESD1 UBESD3 | Level 1 | 180
替 |  | 10TA1-0I8902-10R | ESD PROTECTION AOZ8902CIL AOS SMD SOT23-6 | PCS | 10 | 0.5 | CO |  |  |  | Level 3 | 180
..2 | 1900 | 10DK1-200054-31R | SK DOE BAT54C-7-F 30V 0.2A DII SMD SOT23 *2 Cu | PCS | 2 | 0.008489 | CO |  | TOP | D6 D8 | Level 1 | 180
替 |  | 10DK1-200054-13R | SK DOE BAT54C 30V 0.2A PANJIT SMD SOT23 *2 | PCS | 2 | 0.01 | CO |  |  |  | Level 1 | 180
..2 | 1900 | 10DK1-320054-61R | SK DOE BAT54A-7-F 30V 0.2A DII SMD SOT23 *2 Cu | PCS | 7 | 0.008489 | CO |  | TOP | CQ2 CQ4 D4 D7 D9 UD3 UD4 | Level 1 | 180
替 |  | 10DK1-320054-11R | SK DOE BAT54A 30V 0.2A PHIPS SMD SOT23 *2 | PCS | 7 | 0.001 | CO |  |  |  | Level 1 | 180
替 |  | 10DK1-320054-13R | SK DOE BAT54A 30V 0.2A PANJIT SMD SOT23 *2 | PCS | 7 | 0.001 | CO |  |  |  | Level 1 | 180
..2 | 1900 | 10DK1-424005-11R | SK DOE BAS40-05-7-F 0.2A DII SMD SOT23 40V Cu | PCS | 1 | 0.008489 | CO |  | TOP | D1 | Level 1 | 180
替 |  | 10DK1-424005-02R | SK DOE BAS40C 0.2A PANJIT SMD SOT23 40V | PCS | 1 | 0.013 | CO |  |  |  |  | 180
..2 | 1900 | 10DK1-442040-11R | SK DOE SDM20E40C-7-F 0.4A DII SMD SOT23 40V Cu | PCS | 1 | 0.008489 | CO |  | TOP | D5 | Level 1 | 180
..2 | 1900 | 10DS1-760099-03R | SI DOE BAV99 70V 0.45A PHILIPS SMD SOT23 2* | PCS | 1 | 0.008 | CO |  | TOP | Q24 | Level 1 | 180
替 |  | 10DS1-760099-0BR | SI DOE BAV99 75V 0.3A PANJIT SMD SOT23 *2 Cu | PCS | 1 | 0.01 | CO |  |  |  | Level 1 | 180
替 |  | 10DS1-760099-0CR | SI DOE BAV99-7-F 75V 0.3A DII SMD SOT23 2* Cu | PCS | 1 | 0.008489 | CO |  |  |  | Level 1 | 180
..2 | 1900 | 10DS7-734148-01R | SI DOE CD4148WP 75V 0.3A CROWN SMD 1206 | PCS | 1 | 0.08 | CO |  | TOP | D3 | Level 1 | -90
替 |  | 10DS1-124148-21R | SI DOE 1N4148W-7-F 75V 0.3A DII SMD SOD123 Cu | PCS | 1 | 0.008489 | CO |  |  |  | Level 1 | -90
..2 | 1900 | 10FP1-06260C-11R | PYW SMD1812P260TF 2.6A/6V PTTC SMD 2.6A 6V GREEN | PCS | 4 | 0.01258 | CO |  | TOP | F1 F3 F5 F6 | Level 1 | -90
替 |  | 10FP1-06260C-01R | PYW MINISMDC260F 2.6A RAYCHEM SMD 2.6A/6V | PCS | 4 | 0.3 | CO |  |  |  | Level 1 | -90
..2 | 1900 | 10GL2-189199-11R | REGULATOR RT9199PSP RICHTEK SMD 1.8A SOP-8 EXPOSED PAD Cu | PCS | 1 | 0.4 | CO |  | TOP | U6 | Level 3 | -90
..2 | 1900 | 10GL2-309018-31R | REGULATOR RT9018B-18GSP RICHTE SMD 3A SO-8 1.8V Cu | PCS | 1 | 2.41 | CO |  | TOP | U9 | Level 3 | -90
..2 | 1900 | 10GL3-101117-61R | REGULATOR L1117LG NIKO SMD 1A ADJ SOT-223 NEW/CU | PCS | 1 | 0.12 | CO |  | TOP | Q64 | Level 1 | 180
替 |  | 10GL3-101117-17R | REGULATOR AZ1117H-ADJTRE1 BCD SMD 1A ADJ SOT-223 | PCS | 1 | 0.12 | CO |  |  |  | Level 1 | 180
替 |  | 10GL3-101117-62R | REGULATOR AZ1117H-ADJTRE1 BCD SMD 1A ADJ SOT-223 Cu | PCS | 1 | 0.2 | CO |  |  |  | Level 1 | 180
..2 | 1900 | 10GL4-024310-01R | REGULATOR AP431SRG-7 DII SMD 200mA SOT23R | PCS | 1 | 0.9 | CO |  | TOP | Q42 | Level 3 | 180
替 |  | 10GL4-15B431-41R | REGULATOR AS431BNTR-E1 BCD SMD 150mA 2.5V 1% SOT23 | PCS | 1 | 0.01 | CO |  |  |  | Level 3 | 180
替 |  | 10GL4-15B431-71R | REGULATOR AS431BNTR-E1(A) BCD SMD 150mA 2.5V 1% SOT23 Cu | PCS | 1 | 3.1 | CO |  |  |  | Level 3 | 180
..2 | 1900 | 10GL6-501085-21R | REGULATOR L1085DG NIKO SMD 5A ADJ TO252 NEW/CU | PCS | 1 | 0.9 | CO |  | TOP | Q61 | Level 3 | 0
替 |  | 10GL6-501084-0BR | REGULATOR AZ1084D-ADJTRE1 BCD SMD 5A ADJ TO252 | PCS | 1 | 0.9 | CO |  |  |  | Level 1 | 0
替 |  | 10GL6-501084-11R | REGULATOR AZ1084D-ADJTRE1 BCD SMD 5A ADJ TO252 Cu | PCS | 1 | 3.1 | CO |  |  |  | Level 3 | 0
..2 | 1900 | 10HB1-030B75-10R | CHIP BD82B75 INTEL SMD FCBGA942 | PCS | 1 | 7.4 | CO |  | TOP | PCH | Level 3 | -90
..2 | 1900 | 10HP2-118772-30R | CHIP IT8772E/EX ITE SMD LQFP64 | PCS | 1 | 3.2 | CO |  | TOP | SIO | Level 3 | -90
..2 | 1900 | 10HP2-408111-C0R | CHIP LAN RTL8111F-VL-CG REALTE SMD QFN48 | PCS | 1 | 0.11015 | CO |  | TOP | LAU1 | Level 3 | -90
..2 | 1900 | 10HP4-112564-20R (BIOS) | FLROM MX25L6406EM2I-12G MXIC SMD SO8 200MIL SPI FOR GBU | PCS | 1 | 0.13979 | CO |  | TOP | BIOS | Level 3 | -90
替 |  | 10HP4-152564-40R (BIOS) | FLROM W25Q64FVSSIG WINBOND SMD SO8 208MIL SPI 64M | PCS | 1 | 0.13979 | CO |  |  |  | Level 3 | -90
..2 | 1900 | 10HP5-368870-30R | CHIP CODEC ALC887-VD2-CG REALT SMD LQFP48 | PCS | 1 | 0.5 | CO |  | TOP | CU1 | Level 3 | -90
..2 | 1900 | 10IF1-2A7002-0BR | MOSFET 0.36A 2N7002P NXP N-CHANNEL 20V SOT23 | PCS | 17 | 0.12 | CO |  | TOP | MQ4 Q2 Q3 Q4 Q12 Q17 Q23 Q28 Q39 Q46 Q47 Q48 Q54 Q71 Q73 Q78 Q81 | Level 3 | 180
替 |  | 10IF1-2A7002-0AR | MOSFET 0.2A QN7002-T1B-AT NEC N-CHANNEL 20V SOT23 | PCS | 17 | 0.12 | CO |  |  |  | Level 3 | 180
替 |  | 10IF1-2A7002-0CR | MOSFET 0.3A 2N7002K PANJIT N-CHANNEL 20V SOT23 ESD | PCS | 17 | 0.12 | CO |  |  |  | Level 1 | 180
..2 | 1900 | 10IF4-302003-01R | MOSFET 23A P2003ED NIKO P-CHANNEL 20V 30mOHM TO-252 | PCS | 1 | 0.32642 | CO |  | TOP | Q58 | Level 3 | 0
替 |  | 10IF4-302003-02R | MOSFET 35A EMB20P03A EMC P-CHANNEL 30V 20mOHM TO-252 | PCS | 1 | 0.2 | CO |  |  |  | Level 1 | 0
..2 | 1900 | 10IF9-050840-01R | MOSFET 30A SIR840DP VISHAY N-CHANNEL 5.4mOHM PPAKSO-8 | PCS | 7 | 0.12 | CO |  | TOP | DQ4 DQ6 DQ11 DQ15 Q49 Q52 TQ3 | Level 1 | -90
替 |  | 10IF9-040393-21R | MOSFET 40A RJK0393DPA RENESAS N-CHANNEL 4.3mOHM PPAKSO-8 1mm | PCS | 7 | 2.4 | CO |  |  |  | Level 3 | -90
..2 | 1900 | 10IF9-070428-01R | MOSFET 30A SIR428DP VISHAY N-CHANNEL 7.5mOHM PPAKSO-8 | PCS | 9 | 0.4 | CO |  | TOP | DQ1 DQ2 DQ10 DQ13 Q8 Q26 Q35 Q53 TQ2 | Level 3 | -90
替 |  | 10IF9-100397-21R | MOSFET 30A RJK03B7DPA RENESAS N-CHANNEL 7.8mOHM PPAKSO-8 1mm | PCS | 9 | 2.4 | CO |  |  |  | Level 3 | -90
..2 | 1900 | 10IT1-002222-11R | TRANSISTOR PMBT2222A NXP NPN 600mA SOT-23 /Cu | PCS | 25 | 0.001 | CO |  | TOP | DQ18 DQ19 DQ56 MQ6 Q16 Q20 Q21 Q22 Q29 Q30 Q32 Q33 Q34 Q37 Q41 Q43 Q44 Q55 Q66 Q70 Q74 Q77 Q79 Q85 Q86 | Level 1 | 180
替 |  | 10IT1-002222-12R | TRANSISTOR MMBT2222A-7-F DII NPN 600mA SOT-23 Cu | PCS | 25 | 0.2 | CO |  |  |  | Level 1 | 180
..2 | 1900 | 10IT1-002907-12R | TRANSISTOR PMBT2907A NXP PNP 600mA SOT23 CU | PCS | 6 | 0.00759 | CO |  | TOP | Q38 Q67 Q75 Q76 Q80 Q82 | Level 3 | 180
替 |  | 10IT1-002907-08R | TRANSISTOR MMBT2907A PANJIT PNP 600mA SOT23 | PCS | 6 | 0.00759 | CO |  |  |  | Level 1 | 180
替 |  | 10IT1-002907-13R | TRANSISTOR MMBT2907A-7-F DII PNP 600mA SOT23 Cu | PCS | 6 | 0.00759 | CO |  |  |  | Level 1 | 180
..2 | 1900 | 10LC3-8A470B-01R | CORE 4.7uH 1.2A TAI-TECH 2520 HPC252012NF-4R7M 1.2mm | PCS | 1 | 0.3 | CO |  | TOP | LAL1 | Level 1 | -90
..2 | 1900 | 10LF0-30600A-01R | F.B.60 3A TAI-TECH 0402 HCB1005KF-600T30 | PCS | 3 | 0.005788 | CO |  | TOP | FB1 FB2 FB3 | Level 1 | -90
..2 | 1900 | 10PMB75MD2V-CL-S10B | 列管PCB GA-B75M-D2V 1.0/精成/OSP 226*174/B/50+/-15%/BLUE(1panel/1pcs=S) | PCS | 1 | 160 | CO |  |  |  | Level 5a
替 |  | 10PMB75MD2V-CT-S10B | 列管PCB GA-B75M-D2V 1.0/全成信/OSP 226*174/B/50+/-15%/BLUE (1panel/1pcs=S) | PCS | 1 | 160 | CO |  |  |  | Level 5a
..2 | 1900 | 10RC3-00100B-16R | CARBON R 0603 5% 1 WALSIN SMD 0603 5% 1 OHM | PCS | 4 | 0.00204 | CO |  | TOP | DR4 DR6 DR90 LAR9 | Level 1 | -90
替 |  | 10RC3-00100B-12R | CARBON R 0603 5% 1 TA-I SMD 0603 5% 1 OHM | PCS | 4 | 0.00204 | CO |  |  |  | Level 1 | -90
..2 | 1900 | 10RC3-001500-16R | CARBON R 0603 5% 150 WALSIN SMD 0603 5% 150 OHM | PCS | 1 | 0.00204 | CO |  | TOP | LAR13 | Level 1 | -90
替 |  | 10RC3-001500-12R | CARBON R 0603 5% 150 TA-I SMD 0603 5% 150 OHM | PCS | 1 | 0.00204 | CO |  |  |  | Level 1 | -90
..2 | 1900 | 10RC3-002200-16R | CARBON R 0603 5% 220 WALSIN SMD 0603 5% 220 OHM | PCS | 4 | 0.00204 | CO |  | TOP | R427 R428 R663 R667 | Level 1 | -90
替 |  | 10RC3-002200-12R | CARBON R 0603 5% 220 TA-I SMD 0603 5% 220 OHM | PCS | 4 | 0.00204 | CO |  |  |  | Level 1 | -90
..2 | 1900 | 10RC3-00220B-16R | CARBON R 0603 5% 2.2 WALSIN SMD 0603 5% 2.2 OHM | PCS | 17 | 0.00204 | CO |  | TOP | CR21 DR9 DR11 DR15 DR16 DR21 DR24 DR25 DR457 DR458 DR480 R357 R373 R381 TR1 TR3 TR6 | Level 1 | -90
替 |  | 10RC3-00220B-12R | CARBON R 0603 5% 2.2 TA-I SMD 0603 5% 2.2 OHM | PCS | 17 | 0.00204 | CO |  |  |  | Level 1 | -90
..2 | 1900 | 10RC3-003300-16R | CARBON R 0603 5% 330 WALSIN SMD 0603 5% 330 OHM | PCS | 2 | 0.00204 | CO |  | TOP | R168 R171 | Level 1 | -90
替 |  | 10RC3-003300-12R | CARBON R 0603 5% 330 TA-I SMD 0603 5% 330 OHM | PCS | 2 | 0.00204 | CO |  |  |  | Level 1 | -90
..2 | 1900 | 10RC4-000000-16R | CARBON R 0402 5% 0 WALSIN SMD 0402 5% 0 OHM | PCS | 9 | 0.00058 | CO |  | TOP | DR482 DR483 FB4 R3 R5 R7 R17 R659 TR41 | Level 1 | -90
替 |  | 10RC4-000000-12R | CARBON R 0402 5% 0 TA-I SMD 0402 5% 0 OHM | PCS | 9 | 0.00058 | CO |  |  |  | Level 1 | -90
..2 | 1900 | 10RC4-001000-26R | CARBON R 0402 1% 100 WALSIN SMD 0402 1% 100 OHM | PCS | 27 | 0.00058 | CO |  | TOP | DR49 DR76 DR79 DR84 DR445 DR466 DR468 DR475 R65 R76 R83 R100 R117 R118 R169 R181 R190 R193 R200 R216 R223 R231 R290 R293 R306 R387 TR42 | Level 1 | -90
替 |  | 10RC4-001000-22R | CARBON R 0402 1% 100 TA-I SMD 0402 1% 100 OHM | PCS | 27 | 0.00058 | CO |  |  |  | Level 1 | -90
..2 | 1900 | 10RC4-001001-26R | CARBON R 0402 1% 1K WALSIN SMD 0402 1% 1K OHM | PCS | 42 | 0.00058 | CO |  | TOP | DR85 DR109 HR19 LAR4 LAR10 R47 R52 R67 R68 R71 R77 R120 R152 R177 R179 R182 R204 R211 R218 R241 R242 R243 R244 R275 R282 R291 R302 R303 R304 R318 R324 R326 R341 R378 R388 R420 RB TR8 TR34 TR35 TR36 TR37 | Level 1 | -90
替 |  | 10RC4-001001-22R | CARBON R 0402 1% 1K TA-I SMD 0402 1% 1K OHM | PCS | 42 | 0.00058 | CO |  |  |  | Level 1 | -90
..2 | 1900 | 10RC4-001002-26R | CARBON R 0402 1% 10K WALSIN SMD 0402 1% 10K OHM | PCS | 24 | 0.00058 | CO |  | TOP | CR6 CR7 CR23 CR54 CR58 DR172 DR177 DR182 DR438 DR439 DR440 DR441 DR442 DR443 DR486 R24 R36 R111 R137 R192 R398 R399 R400 R665 | Level 1 | -90
替 |  | 10RC4-001002-22R | CARBON R 0402 1% 10K TA-I SMD 0402 1% 10K OHM | PCS | 24 | 0.00058 | CO |  |  |  | Level 1 | -90
..2 | 1900 | 10RC4-001003-26R | CARBON R 0402 1% 100K WALSIN SMD 0402 1% 100K OHM | PCS | 1 | 0.00058 | CO |  | TOP | DR110 | Level 1 | -90
替 |  | 10RC4-001003-22R | CARBON R 0402 1% 100K TA-I SMD 0402 1% 100K OHM | PCS | 1 | 0.00058 | CO |  |  |  | Level 1 | -90
..2 | 1900 | 10RC4-001004-16R | CARBON R 0402 5% 1M WALSIN SMD 0402 5% 1M OHM | PCS | 3 | 0.00058 | CO |  | TOP | R88 R197 R235 | Level 1 | -90
替 |  | 10RC4-001004-12R | CARBON R 0402 5% 1M TA-I SMD 0402 5% 1M OHM | PCS | 3 | 0.00058 | CO |  |  |  | Level 1 | -90
..2 | 1900 | 10RC4-001005-16R | CARBON R 0402 5% 10M WALSI SMD 0402 5% 10M OHM | PCS | 1 | 0.00058 | CO |  | TOP | R284 | Level 1 | -90
替 |  | 10RC4-001005-12R | CARBON R 0402 5% 10M TA-I SMD 0402 5% 10M OHM | PCS | 1 | 0.00058 | CO |  |  |  | Level 1 | -90
..2 | 1900 | 10RC4-00100A-16R | CARBON R 0402 5% 10 WALSIN SMD 0402 5% 10 OHM | PCS | 6 | 0.00058 | CO |  | TOP | DR82 DR173 DR178 DR183 DR450 DR474 | Level 1 | -90
替 |  | 10RC4-00100A-12R | CARBON R 0402 5% 10 TA-I SMD 0402 5% 10 OHM | PCS | 6 | 0.00058 | CO |  |  |  | Level 1 | -90
..2 | 1900 | 10RC4-001102-26R | CARBON R 0402 1% 11K WALSIN SMD 0402 1% 11K OHM | PCS | 2 | 0.00058 | CO |  | TOP | DR46 DR159 | Level 1 | -90
替 |  | 10RC4-001102-22R | CARBON R 0402 1% 11K TA-I SMD 0402 1% 11K OHM | PCS | 2 | 0.00058 | CO |  |  |  | Level 1 | -90
..2 | 1900 | 10RC4-001202-26R | CARBON R 0402 1% 12K WALSIN SMD 0402 1% 12K OHM | PCS | 1 | 0.00058 | CO |  | TOP | R401 | Level 1 | -90
替 |  | 10RC4-001202-22R | CARBON R 0402 1% 12K TA-I SMD 0402 1% 12K OHM | PCS | 1 | 0.00058 | CO |  |  |  | Level 1 | -90
..2 | 1900 | 10RC4-001302-26R | CARBON R 0402 1% 13K WALSIN SMD 0402 1% 13K OHM | PCS | 1 | 0.00058 | CO |  | TOP | TR4 | Level 1 | -90
替 |  | 10RC4-001302-22R | CARBON R 0402 1% 13K TA-I SMD 0402 1% 13K OHM | PCS | 1 | 0.00058 | CO |  |  |  | Level 1 | -90
..2 | 1900 | 10RC4-001372-26R | CARBON R 0402 1% 13.7K WAL SMD 0402 1% 13.7K OHM | PCS | 1 | 0.00058 | CO |  | TOP | R191 | Level 1 | -90
替 |  | 10RC4-001372-22R | CARBON R 0402 1% 13.7K TA-I SMD 0402 1% 13.7K OHM | PCS | 1 | 0.00058 | CO |  |  |  | Level 1 | -90
..2 | 1900 | 10RC4-001401-26R | CARBON R 0402 1% 1.4K WALSIN SMD 0402 1% 1.4K OHM | PCS | 1 | 0.00058 | CO |  | TOP | R136 | Level 1 | -90
替 |  | 10RC4-001401-22R | CARBON R 0402 1% 1.4K TA-I SMD 0402 1% 1.4K OHM | PCS | 1 | 0.00058 | CO |  |  |  | Level 1 | -90
..2 | 1900 | 10RC4-001502-26R | CARBON R 0402 1% 15K WALSIN SMD 0402 1% 15K OHM | PCS | 7 | 0.00058 | CO |  | TOP | LAR5 R22 R25 R37 R63 R4974 UR4 | Level 1 | -90
替 |  | 10RC4-001502-22R | CARBON R 0402 1% 15K TA-I SMD 0402 1% 15K OHM | PCS | 7 | 0.00058 | CO |  |  |  | Level 1 | -90
..2 | 1900 | 10RC4-001503-16R | CARBON R 0402 5% 150K WALSIN SMD 0402 5% 150K OHM | PCS | 2 | 0.00058 | CO |  | TOP | R383 UR1 | Level 1 | -90
替 |  | 10RC4-001503-12R | CARBON R 0402 5% 150K TA-I SMD 0402 5% 150K OHM | PCS | 2 | 0.00058 | CO |  |  |  | Level 1 | -90
..2 | 1900 | 10RC4-001690-26R | CARBON R 0402 1% 169 WALSIN SMD 0402 1% 169 OHM | PCS | 1 | 0.00058 | CO |  | TOP | R395 | Level 1 | -90
替 |  | 10RC4-001690-22R | CARBON R 0402 1% 169 TA-I SMD 0402 1% 169 OHM | PCS | 1 | 0.00058 | CO |  |  |  | Level 1 | -90
..2 | 1900 | 10RC4-001693-26R | CARBON R 0402 1% 169K WALSIN SMD 0402 1% 169K OHM | PCS | 1 | 0.00058 | CO |  | TOP | DR449 | Level 1 | -90
替 |  | 10RC4-001693-22R | CARBON R 0402 1% 169K TA-I SMD 0402 1% 169K OHM | PCS | 1 | 0.00058 | CO |  |  |  | Level 1 | -90
..2 | 1900 | 10RC4-002000-26R | CARBON R 0402 1% 200 WALSIN SMD 0402 1% 200 OHM | PCS | 5 | 0.00058 | CO |  | TOP | R215 R246 R317 R319 R328 | Level 1 | -90
替 |  | 10RC4-002000-22R | CARBON R 0402 1% 200 TA-I SMD 0402 1% 200 OHM | PCS | 5 | 0.00058 | CO |  |  |  | Level 1 | -90
..2 | 1900 | 10RC4-002001-26R | CARBON R 0402 1% 2K WALSIN SMD 0402 1% 2K OHM | PCS | 7 | 0.00058 | CO |  | TOP | DR444 R115 R155 R166 R183 R198 R371 | Level 1 | -90
替 |  | 10RC4-002001-22R | CARBON R 0402 1% 2K TA-I SMD 0402 1% 2K OHM | PCS | 7 | 0.00058 | CO |  |  |  | Level 1 | -90
..2 | 1900 | 10RC4-002002-26R | CARBON R 0402 1% 20K WALSIN SMD 0402 1% 20K OHM | PCS | 9 | 0.00058 | CO |  | TOP | CR18 CR34 CR55 HR27 R234 R237 R320 R343 R396 | Level 1 | -90
替 |  | 10RC4-002002-22R | CARBON R 0402 1% 20K TA-I SMD 0402 1% 20K OHM | PCS | 9 | 0.00058 | CO |  |  |  | Level 1 | -90
..2 | 1900 | 10RC4-002151-26R | CARBON R 0402 1% 2.15K WALSINSMD 0402 1% 2.15K OHM | PCS | 1 | 0.00058 | CO |  | TOP | R380 | Level 1 | -90
替 |  | 10RC4-002151-22R | CARBON R 0402 1% 2.15K TA-I SMD 0402 1% 2.15K OHM | PCS | 1 | 0.00058 | CO |  |  |  | Level 1 | -90
..2 | 1900 | 10RC4-002200-16R | CARBON R 0402 5% 220 WALSIN SMD 0402 5% 220 OHM | PCS | 1 | 0.00058 | CO |  | TOP | R300 | Level 1 | -90
替 |  | 10RC4-002200-12R | CARBON R 0402 5% 220 TA-I SMD 0402 5% 220 OHM | PCS | 1 | 0.00058 | CO |  |  |  | Level 1 | -90
..2 | 1900 | 10RC4-002201-26R | CARBON R 0402 1% 2.2K WALSIN SMD 0402 1% 2.2K OHM | PCS | 6 | 0.00058 | CO |  | TOP | HR22 HR23 R69 R70 R72 R73 | Level 1 | -90
替 |  | 10RC4-002201-22R | CARBON R 0402 1% 2.2K TA-I SMD 0402 1% 2.2K OHM | PCS | 6 | 0.00058 | CO |  |  |  | Level 1 | -90
..2 | 1900 | 10RC4-002202-16R | CARBON R 0402 5% 22K WALSIN SMD 0402 5% 22K OHM | PCS | 10 | 0.00058 | CO |  | TOP | MDR39 R325 R353 R360 R365 R389 R423 R426 R671 R674 | Level 1 | -90
替 |  | 10RC4-002202-12R | CARBON R 0402 5% 22K TA-I SMD 0402 5% 22K OHM | PCS | 10 | 0.00058 | CO |  |  |  | Level 1 | -90
..2 | 1900 | 10RC4-00220A-16R | CARBON R 0402 5% 22 WALSIN SMD 0402 5% 22 OHM | PCS | 8 | 0.00058 | CO |  | TOP | CR60 CR61 R43 R51 R78 R345 R363 R449 | Level 1 | -90
替 |  | 10RC4-00220A-12R | CARBON R 0402 5% 22 TA-I SMD 0402 5% 22 OHM | PCS | 8 | 0.00058 | CO |  |  |  | Level 1 | -90
..2 | 1900 | 10RC4-00226A-26R | CARBON R 0402 1% 22.6 WALSIN SMD 0402 1% 22.6 OHM | PCS | 1 | 0.00058 | CO |  | TOP | R229 | Level 1 | -90
替 |  | 10RC4-00226A-22R | CARBON R 0402 1% 22.6 TA-I SMD 0402 1% 22.6 OHM | PCS | 1 | 0.00058 | CO |  |  |  | Level 1 | -90
..2 | 1900 | 10RC4-002491-26R | CARBON R 0402 1% 2.49K WALSIN SMD 0402 1% 2.49K OHM | PCS | 1 | 0.00058 | CO |  | TOP | LAR12 | Level 1 | -90
替 |  | 10RC4-002491-22R | CARBON R 0402 1% 2.49K TA-I SMD 0402 1% 2.49K OHM | PCS | 1 | 0.00058 | CO |  |  |  | Level 1 | -90
..2 | 1900 | 10RC4-002492-26R | CARBON R 0402 1% 24.9K WALSIN SMD 0402 1% 24.9K OHM | PCS | 1 | 0.00058 | CO |  | TOP | TR7 | Level 1 | -90
替 |  | 10RC4-002492-22R | CARBON R 0402 1% 24.9K TA-I SMD 0402 1% 24.9K OHM | PCS | 1 | 0.00058 | CO |  |  |  | Level 1 | -90
..2 | 1900 | 10RC4-00249A-26R | CARBON R 0402 1% 24.9 WALSIN SMD 0402 1% 24.9 OHM | PCS | 2 | 0.00058 | CO |  | TOP | R130 R174 | Level 1 | -90
替 |  | 10RC4-00249A-22R | CARBON R 0402 1% 24.9 TA-I SMD 0402 1% 24.9 OHM | PCS | 2 | 0.00058 | CO |  |  |  | Level 1 | -90
..2 | 1900 | 10RC4-002611-26R | CARBON R 0402 1% 2.61K WALSIN SMD 0402 1% 2.61K OHM | PCS | 1 | 0.00058 | CO |  | TOP | DR478 | Level 1 | -90
替 |  | 10RC4-002611-22R | CARBON R 0402 1% 2.61K TA-I SMD 0402 1% 2.61K OHM | PCS | 1 | 0.00058 | CO |  |  |  | Level 1 | -90
..2 | 1900 | 10RC4-002702-26R | CARBON R 0402 1% 27K WALSIN SMD 0402 1% 27K OHM | PCS | 3 | 0.00058 | CO |  | TOP | DR59 DR456 R301 | Level 1 | -90
替 |  | 10RC4-002702-22R | CARBON R 0402 1% 27K TA-I SMD 0402 1% 27K OHM | PCS | 3 | 0.00058 | CO |  |  |  | Level 1 | -90
..2 | 1900 | 10RC4-002703-16R | CARBON R 0402 5% 270K WALSIN SMD 0402 5% 270K OHM | PCS | 5 | 0.00058 | CO |  | TOP | DR448 R384 R424 R425 UR2 | Level 1 | -90
替 |  | 10RC4-002703-12R | CARBON R 0402 5% 270K TA-I SMD 0402 5% 270K OHM | PCS | 5 | 0.00058 | CO |  |  |  | Level 1 | -90
..2 | 1900 | 10RC4-002741-26R | CARBON R 0402 1% 2.74K WALSIN SMD 0402 1% 2.74K OHM | PCS | 1 | 0.00058 | CO |  | TOP | R382 | Level 1 | -90
替 |  | 10RC4-002741-22R | CARBON R 0402 1% 2.74K TA-I SMD 0402 1% 2.74K OHM | PCS | 1 | 0.00058 | CO |  |  |  | Level 1 | -90
..2 | 1900 | 10RC4-002802-26R | CARBON R 0402 1% 28K WALSIN SMD 0402 1% 28K OHM | PCS | 3 | 0.00058 | CO |  | TOP | HR20 HR21 R4973 | Level 1 | -90
替 |  | 10RC4-002802-22R | CARBON R 0402 1% 28K TA-I SMD 0402 1% 28K OHM | PCS | 3 | 0.00058 | CO |  |  |  | Level 1 | -90
..2 | 1900 | 10RC4-003001-26R | CARBON R 0402 1% 3K WALSIN SMD 0402 1% 3K OHM | PCS | 2 | 0.00058 | CO |  | TOP | R189 TR38 | Level 1 | -90
替 |  | 10RC4-003001-22R | CARBON R 0402 1% 3K TA-I SMD 0402 1% 3K OHM | PCS | 2 | 0.00058 | CO |  |  |  | Level 1 | -90
..2 | 1900 | 10RC4-003010-26R | CARBON R 0402 1% 301 WALSIN SMD 0402 1% 301 OHM | PCS | 1 | 0.00058 | CO |  | TOP | R385 | Level 1 | -90
替 |  | 10RC4-003010-22R | CARBON R 0402 1% 301 TA-I SMD 0402 1% 301 OHM | PCS | 1 | 0.00058 | CO |  |  |  | Level 1 | -90
..2 | 1900 | 10RC4-003241-26R | CARBON R 0402 1% 3.24K WALSIN SMD 0402 1% 3.24K OHM | PCS | 2 | 0.00058 | CO |  | TOP | DR465 R662 | Level 1 | -90
替 |  | 10RC4-003241-22R | CARBON R 0402 1% 3.24K TA-I SMD 0402 1% 3.24K OHM | PCS | 2 | 0.00058 | CO |  |  |  | Level 1 | -90
..2 | 1900 | 10RC4-003242-26R | CARBON R 0402 1% 32.4K WALSIN SMD 0402 1% 32.4K OHM | PCS | 1 | 0.00058 | CO |  | TOP | R372 | Level 1 | -90
替 |  | 10RC4-003242-22R | CARBON R 0402 1% 32.4K TA-I SMD 0402 1% 32.4K OHM | PCS | 1 | 0.00058 | CO |  |  |  | Level 1 | -90
..2 | 1900 | 10RC4-003300-26R | CARBON R 0402 1% 330 WALSIN SMD 0402 1% 330 OHM | PCS | 2 | 0.00058 | CO |  | TOP | DR485 R66 | Level 1 | -90
替 |  | 10RC4-003300-22R | CARBON R 0402 1% 330 TA-I SMD 0402 1% 330 OHM | PCS | 2 | 0.00058 | CO |  |  |  | Level 1 | -90
..2 | 1900 | 10RC4-003301-26R | CARBON R 0402 1% 3.3K WALS SMD 0402 1% 3.3K OHM | PCS | 4 | 0.02 | CO |  | TOP | DR463 HR31 R34 R62 | Level 1 | -90
替 |  | 10RC4-003301-22R | CARBON R 0402 1% 3.3K TAIYO SMD 0402 1% 3.3K OHM | PCS | 4 | 0.0006 | CO |  |  |  | Level 1 | -90
..2 | 1900 | 10RC4-00330A-16R | CARBON R 0402 5% 33 WALSIN SMD 0402 5% 33 OHM | PCS | 11 | 0.00058 | CO |  | TOP | R175 R201 R209 R212 R213 R225 R226 R227 R256 R405 R410 | Level 1 | -90
替 |  | 10RC4-00330A-12R | CARBON R 0402 5% 33 TA-I SMD 0402 5% 33 OHM | PCS | 11 | 0.00058 | CO |  |  |  | Level 1 | -90
..2 | 1900 | 10RC4-003572-26R | CARBON R 0402 1% 35.7K WALSIN SMD 0402 1% 35.7K OHM | PCS | 1 | 0.0006 | CO |  | TOP | R151 | Level 1 | -90
替 |  | 10RC4-003572-22R | CARBON R 0402 1% 35.7K TAIYO SMD 0402 1% 35.7K OHM | PCS | 1 | 0.0006 | CO |  |  |  | Level 1 | -90
..2 | 1900 | 10RC4-003601-26R | CARBON R 0402 1% 3.6K WALS SMD 0402 1% 3.6K OHM | PCS | 5 | 0.00058 | CO |  | TOP | DR171 DR176 DR181 DR447 DR472 | Level 1 | -90
替 |  | 10RC4-003601-22R | CARBON R 0402 1% 3.6K TA-I SMD 0402 1% 3.6K OHM | PCS | 5 | 0.00058 | CO |  |  |  | Level 1 | -90
..2 | 1900 | 10RC4-00374A-26R | CARBON R 0402 1% 37.4 WALSIN SMD 0402 1% 37.4 OHM | PCS | 1 | 0.0006 | CO |  | TOP | R286 | Level 1 | -90
替 |  | 10RC4-00374A-22R | CARBON R 0402 1% 37.4 TA-I SMD 0402 1% 37.4 OHM | PCS | 1 | 0.00058 | CO |  |  |  | Level 1 | -90
..2 | 1900 | 10RC4-003832-26R | CARBON R 0402 1% 38.3K WALSMD 0402 1% 38.3K OHM | PCS | 1 | 0.2 | CO |  | TOP | R1123 | Level 1 | -90
替 |  | 10RC4-003832-22R | CARBON R 0402 1% 38.3K TA-I SMD 0402 1% 38.3K OHM | PCS | 1 | 0.2 | CO |  |  |  | Level 1 | -90
..2 | 1900 | 10RC4-003903-16R | CARBON R 0402 5% 390K WALSIN SMD 0402 5% 390K OHM | PCS | 2 | 0.00058 | CO |  | TOP | R236 R239 | Level 1 | -90
替 |  | 10RC4-003903-12R | CARBON R 0402 5% 390K TA-I SMD 0402 5% 390K OHM | PCS | 2 | 0.00058 | CO |  |  |  | Level 1 | -90
..2 | 1900 | 10RC4-003922-26R | CARBON R 0402 1% 39.2K WALSIN SMD 0402 1% 39.2K OHM | PCS | 1 | 0.00058 | CO |  | TOP | CR59 | Level 1 | -90
替 |  | 10RC4-003922-22R | CARBON R 0402 1% 39.2K TA-I SMD 0402 1% 39.2K OHM | PCS | 1 | 0.00058 | CO |  |  |  | Level 1 | -90
..2 | 1900 | 10RC4-004022-26R | CARBON R 0402 1% 40.2K WAL SMD 0402 1% 40.2K OHM | PCS | 3 | 0.2 | CO |  | TOP | R156 R184 R199 | Level 1 | -90
替 |  | 10RC4-004022-22R | CARBON R 0402 1% 40.2K TA-I SMD 0402 1% 40.2K OHM | PCS | 3 | 0.2 | CO |  |  |  | Level 1 | -90
..2 | 1900 | 10RC4-004700-26R | CARBON R 0402 1% 470 WALSI SMD 0402 1% 470 OHM | PCS | 1 | 0.00058 | CO |  | TOP | TR40 | Level 1 | -90
替 |  | 10RC4-004700-22R | CARBON R 0402 1% 470 TA-ISMD 0402 1% 470 OHM | PCS | 1 | 0.00058 | CO |  |  |  | Level 1 | -90
..2 | 1900 | 10RC4-004703-26R | CARBON R 0402 1% 470K WALSIN SMD 0402 1% 470K OHM | PCS | 1 | 0.0124 | CO |  | TOP | DR464 | Level 1 | -90
替 |  | 10RC4-004703-22R | CARBON R 0402 1% 470K TA-I SMD 0402 1% 470K OHM | PCS | 1 | 0.12 | CO |  |  |  | Level 1 | -90
..2 | 1900 | 10RC4-00470A-26R | CARBON R 0402 1% 47 WALSIN SMD 0402 1% 47 OHM | PCS | 1 | 0.2 | CO |  | TOP | CR44 | Level 1 | -90
替 |  | 10RC4-00470A-22R | CARBON R 0402 1% 47 TAIYO SMD 0402 1% 47 OHM | PCS | 1 | 0.0006 | CO |  |  |  | Level 1 | -90
..2 | 1900 | 10RC4-004990-26R | CARBON R 0402 1% 499 WALSIN SMD 0402 1% 499 OHM | PCS | 1 | 0.00058 | CO |  | TOP | DR47 | Level 1 | -90
替 |  | 10RC4-004990-22R | CARBON R 0402 1% 499 TA-I SMD 0402 1% 499 OHM | PCS | 1 | 0.00058 | CO |  |  |  | Level 1 | -90
..2 | 1900 | 10RC4-00499A-26R | CARBON R 0402 1% 49.9 WALSIN SMD 0402 1% 49.9 OHM | PCS | 2 | 0.00058 | CO |  | TOP | R232 R287 | Level 1 | -90
替 |  | 10RC4-00499A-22R | CARBON R 0402 1% 49.9 TA-I SMD 0402 1% 49.9 OHM | PCS | 2 | 0.00058 | CO |  |  |  | Level 1 | -90
..2 | 1900 | 10RC4-005100-26R | CARBON R 0402 1% 510 WALSIN SMD 0402 1% 510 OHM | PCS | 1 | 0.00058 | CO |  | TOP | R394 | Level 1 | -90
替 |  | 10RC4-005100-22R | CARBON R 0402 1% 510 TA-I SMD 0402 1% 510 OHM | PCS | 1 | 0 | CO |  |  |  | Level 1 | -90
..2 | 1900 | 10RC4-005101-26R | CARBON R 0402 1% 5.1K WALSIN SMD 0402 1% 5.1K OHM | PCS | 1 | 0.00058 | CO |  | TOP | CR20 | Level 1 | -90
替 |  | 10RC4-005101-22R | CARBON R 0402 1% 5.1K TA-I SMD 0402 1% 5.1K OHM | PCS | 1 | 0.00058 | CO |  |  |  | Level 1 | -90
..2 | 1900 | 10RC4-005102-26R | CARBON R 0402 1% 51K WALSIN SMD 0402 1% 51K OHM | PCS | 1 | 0.00058 | CO |  | TOP | R327 | Level 1 | -90
替 |  | 10RC4-005102-22R | CARBON R 0402 1% 51K TA-I SMD 0402 1% 51K OHM | PCS | 1 | 0.00058 | CO |  |  |  | Level 1 | -90
..2 | 1900 | 10RC4-00510A-26R | CARBON R 0402 1% 51 WALSIN SMD 0402 1% 51 OHM | PCS | 4 | 0.0058 | CO |  | TOP | DR477 R164 R165 R295 | Level 1 | -90
替 |  | 10RC4-00510A-22R | CARBON R 0402 1% 51 TA-I SMD 0402 1% 51 OHM | PCS | 4 | 0.0058 | CO |  |  |  | Level 1 | -90
..2 | 1900 | 10RC4-005490-26R | CARBON R 0402 1% 549 WALSIN SMD 0402 1% 549 OHM | PCS | 1 | 0.00058 | CO |  | TOP | DR162 | Level 1 | -90
替 |  | 10RC4-005490-22R | CARBON R 0402 1% 549 TA-I SMD 0402 1% 549 OHM | PCS | 1 | 0.00058 | CO |  |  |  | Level 1 | -90
..2 | 1900 | 10RC4-006041-26R | CARBON R 0402 1% 6.04K WALSIN SMD 0402 1% 6.04K OHM | PCS | 1 | 0.00058 | CO |  | TOP | R153 | Level 1 | -90
替 |  | 10RC4-006041-22R | CARBON R 0402 1% 6.04K TA-I SMD 0402 1% 6.04K OHM | PCS | 1 | 0.00058 | CO |  |  |  | Level 1 | -90
..2 | 1900 | 10RC4-006201-26R | CARBON R 0402 1% 6.2K WALSIN SMD 0402 1% 6.2K OHM | PCS | 2 | 0.0006 | CO |  | TOP | R38 R64 | Level 1 | -90
替 |  | 10RC4-006201-22R | CARBON R 0402 1% 6.2K TAIYO SMD 0402 1% 6.2K OHM | PCS | 2 | 0.0006 | CO |  |  |  | Level 1 | -90
..2 | 1900 | 10RC4-00620A-16R | CARBON R 0402 5% 62 WALSIN SMD 0402 5% 62 OHM | PCS | 10 | 0.00058 | CO |  | TOP | CR1 CR5 CR8 CR11 CR13 CR14 CR17 CR22 CR53 CR57 | Level 1 | -90
替 |  | 10RC4-00620A-12R | CARBON R 0402 5% 62 TA-I SMD 0402 5% 62 OHM | PCS | 10 | 0.00058 | CO |  |  |  | Level 1 | -90
..2 | 1900 | 10RC4-006800-16R | CARBON R 0402 5% 680 WALSIN SMD 0402 5% 680 OHM | PCS | 1 | 0.00058 | CO |  | TOP | R657 | Level 1 | -90
替 |  | 10RC4-006800-12R | CARBON R 0402 5% 680 TA-I SMD 0402 5% 680 OHM | PCS | 1 | 0.00058 | CO |  |  |  | Level 1 | -90
..2 | 1900 | 10RC4-007500-26R | CARBON R 0402 1% 750 WALSIN SMD 0402 1% 750 OHM | PCS | 2 | 0.00058 | CO |  | TOP | R233 R288 | Level 1 | -90
替 |  | 10RC4-007500-22R | CARBON R 0402 1% 750 TA-I SMD 0402 1% 750 OHM | PCS | 2 | 0.00058 | CO |  |  |  | Level 1 | -90
..2 | 1900 | 10RC4-007501-26R | CARBON R 0402 1% 7.5K WALSIN SMD 0402 1% 7.5K OHM | PCS | 1 | 0.00058 | CO |  | TOP | DR157 | Level 1 | -90
替 |  | 10RC4-007501-22R | CARBON R 0402 1% 7.5K TA-I SMD 0402 1% 7.5K OHM | PCS | 1 | 0.00058 | CO |  |  |  | Level 1 | -90
..2 | 1900 | 10RC4-007502-26R | CARBON R 0402 1% 75K WALSIN SMD 0402 1% 75K OHM | PCS | 3 | 0.00058 | CO |  | TOP | R23 R285 R666 | Level 1 | -90
替 |  | 10RC4-007502-22R | CARBON R 0402 1% 75K TA-I SMD 0402 1% 75K OHM | PCS | 3 | 0.00058 | CO |  |  |  | Level 1 | -90
..2 | 1900 | 10RC4-00750A-26R | CARBON R 0402 1% 75 WALSIN SMD 0402 1% 75 OHM | PCS | 5 | 0.00058 | CO |  | TOP | R53 R54 R55 R185 R187 | Level 1 | -90
替 |  | 10RC4-00750A-22R | CARBON R 0402 1% 75 TA-I SMD 0402 1% 75 OHM | PCS | 5 | 0.00058 | CO |  |  |  | Level 1 | -90
..2 | 1900 | 10RC4-008201-16R | CARBON R 0402 5% 8.2K WALSIN SMD 0402 5% 8.2K OHM | PCS | 85 | 0.00058 | CO |  | TOP | CR9 CR10 CR16 CR19 CR52 CR56 DR12 DR14 DR23 DR91 DR108 DR452 DR479 HR24 HR26 LAR2 LAR6 LAR7 MDR41 R6 R9 R11 R18 R29 R30 R31 R33 R40 R74 R87 R99 R112 R114 R139 R154 R167 R170 R172 R173 R178 R186 R188 R210 R217 R222 R228 R238 R240 R247 R248 R252 R253 R257 R260 R261 R262 R266 R267 R278 R279 R339 R340 R354 R361 R362 R386 R390 R391 R393 R402 R403 R411 R412 R414 R416 R417 R419 R422 R430 R432 R661 R673 R675 TR5 UR3 | Level 1 | -90
替 |  | 10RC4-008201-12R | CARBON R 0402 5% 8.2K TA-I SMD 0402 5% 8.2K OHM | PCS | 85 | 0.00058 | CO |  |  |  | Level 1 | -90
..2 | 1900 | 10RC4-008450-26R | CARBON R 0402 1% 845 SMD 0402 1% 845 OHM WALS | PCS | 2 | 0.09 | CO |  | TOP | DR446 DR461 | Level 1 | -90
替 |  | 10RC4-008450-22R | CARBON R 0402 1% 845 SMD 0402 1% 845 OHM TA-I | PCS | 2 | 0.09 | CO |  |  |  | Level 1 | -90
..2 | 1900 | 10RC4-00909A-26R | CARBON R 0402 1% 90.9 WALSIN SMD 0402 1% 90.9 OHM | PCS | 1 | 0.00058 | CO |  | TOP | R206 | Level 1 | -90
替 |  | 10RC4-00909A-22R | CARBON R 0402 1% 90.9 TA-I SMD 0402 1% 90.9 OHM | PCS | 1 | 0.00058 | CO |  |  |  | Level 1 | -90
..2 | 1900 | 10RC4-009761-26R | CARBON R 0402 1% 9.76K WALSIN SMD 0402 1% 9.76K OHM | PCS | 1 | 0.2 | CO |  | TOP | TR43 | Level 1 | -90
替 |  | 10RC4-009761-22R | CARBON R 0402 1% 9.76K TA-I SMD 0402 1% 9.76K OHM | PCS | 1 | 0.2 | CO |  |  |  | Level 1 | -90
..2 | 1900 | 10RH3-001002-21R | CHIP THERMISTOR 10K 1% TKS SMD 0402 B-VALUE/3435K | PCS | 3 | 0.002 | CO |  | TOP | DRT3 DRT4 RS_SYS | Level 1 | -90
..2 | 1900 | 10RH3-001003-21R | CHIP THERMISTOR 100K 1% TKS SMD 0402 B-VALUE/4200K | PCS | 2 | 0.0008 | CO |  | TOP | DRT1 RS_PHOT | Level 1 | -90
..2 | 1900 | 10RN3-042201-17R | R NET 8P4R(0402) 2.2K WALSIN SMD 8P4R 2.2K OHM 5% | PCS | 1 | 0.00232 | CO |  | TOP | RN14 | Level 1 | -90
替 |  | 10RN3-042201-12R | R NET 8P4R(0402) 2.2K TA-I SMD 8P4R 2.2K OHM 5% | PCS | 1 | 0.00232 | CO |  |  |  | Level 1 | -90
..2 | 1900 | 10RN3-04510A-16R | R NET 8P4R(0402) 51 WALSIN SMD 8P4R 51 OHM 5% | PCS | 1 | 5 | CO |  | TOP | RN5 | Level 1 | -90
替 |  | 10RN3-04510A-12R | R NET 8P4R(0402) 51 TA-I SMD 8P4R 51 OHM 5% | PCS | 1 | 8e-06 | CO |  |  |  | Level 1 | -90
..2 | 1900 | 10RN3-048201-16R | R NET 8P4R(0402) 8.2K WALSIN SMD 8P4R 8.2K OHM 5% | PCS | 14 | 0.00232 | CO |  | TOP | RN3 RN7 RN8 RN9 RN10 RN11 RN12 RN13 RN16 RN17 RN18 RN19 RN20 RN25 | Level 1 | -90
替 |  | 10RN3-048201-12R | R NET 8P4R(0402) 8.2K TA-I SMD 8P4R 8.2K OHM 5% | PCS | 14 | 0.00232 | CO |  |  |  | Level 1 | -90
..2 | 1900 | 10RN3-04820A-16R | R NET 8P4R(0402) 82 WALSIN SMD 8P4R 82 OHM 5% | PCS | 1 | 0.00232 | CO |  | TOP | RN26 | Level 1 | -90
替 |  | 10RN3-04820A-12R | R NET 8P4R(0402) 82 TA-I SMD 8P4R 82 OHM 5% | PCS | 1 | 0.00232 | CO |  |  |  | Level 1 | -90
..2 | 1900 | 10SC1-F01155-22R | CPU SK 1155P/SMD/BLACK LOTES LCP/GF/LGA/CAP | PCS | 1 | 10.51 | CO |  | TOP | LGA1155 | Level 1 | -90
替 |  | 10SC1-F01155-21R | CPU SK 1155P/SMD/BLACK FOXCONN LCP/GF/LGA/CAP/MBA | PCS | 1 | 10.51 | CO |  |  |  | Level 1 | -90
..2 | 1900 | 10TA1-051442-20R | LEVEL SHIFT IC ASM1442 ASMEDIA SMD QFN-48L | PCS | 1 | 0.0995 | CO |  | TOP | HU2 | Level 2 | -90
..2 | 1900 | 10TA1-200324-06R | OP AMP IC AZ324M AAC SMD SO-14 LF | PCS | 1 | 0.135 | CO |  | TOP | U1 | Level 3 | -90
替 |  | 10TA1-200324-02R | OP AMP IC LM324DR TI SMD SO-14 | PCS | 1 | 0.137 | CO |  |  |  | Level 1 | -90
..2 | 1900 | 10TA1-606208-21R | PWM DRIVER ISL6208BCRZ INTERSI SMD DFN-8 | PCS | 1 | 0.005 | CO |  | TOP | DU2 | Level 3 | -90
..2 | 1900 | 10TA1-608120-11R | PWM RT8120DGSP RICHTEK SMD SOP-8 PAD | PCS | 2 | 0.005 | CO |  | TOP | TU1 U8 | Level 3 | -90
..2 | 1900 | 10TA1-695836-01R | PWM ISL95836HRTZ INTERSIL SMD TQFN-40 | PCS | 1 | 0.18 | CO |  | TOP | DU1 | Level 3 | -90
..2 | 1900 | 10TA1-800393-06R | COMPARATOR AZ393M AAC SMD SO-8 | PCS | 1 | 0.75 | CO |  | TOP | U7 | Level 3 | -90
替 |  | 10TA1-800393-01R | COMPARATOR LM393DR TI SMD SO-8 | PCS | 1 | 0.75 | CO |  |  |  | Level 1 | -90
..2 | 1900 | GT41H-107-002017 | Blank Label 20*4mm 一出二膜 易創 HF | PCS | 1 | 0.045 | P
替 |  | GT41H-107-002018 | Blank Label 20*4mm 一出二膜 萬商集 HF | PCS | 1 | 0.014 | P
替 |  | GT41H-107-002077 | Blank Label 20*4mm 一出二膜 奇毅 HF | PCS | 1 | 0.04 | P
..2 | 1900 | SP41T-107-000226 | 空白label 黃色(012C)25*7mm pb-free | PCS | 1.07 | 0.0439 | P
..2 | 1900 | H51T-080-000101 | 錫膏 PF606-P Sn96.5% Ag3.0%Cu0.5% Pb Free 升貿 | KG | 0.003 | 500 | P |  | NO | 備注: |  |  |  | 0.00123 | 正面:.00113KG,背面:.0001KG,
替 |  | GT51T-080-000122 | Indium 8.9E錫膏Sn99%Ag0.3%Cu0.7% HSF | KG | 0.003 | 500 | P | [6 empty] | 0.00123 | 正面:.00113KG,背面:.0001KG,

## Sheet1
MOSFET 30A SIR428DP VISHAY N-CHANNEL 7.5mOHM PPAKSO-8 | N | DQ1 DQ2 DQ10 DQ13 Q8 Q26 Q35 Q53 TQ2
MOSFET 30A SIR840DP VISHAY N-CHANNEL 5.4mOHM PPAKSO-8 | N | DQ4 DQ6 DQ11 DQ15 Q49 Q52 TQ3
MOSFET 0.36A 2N7002P NXP N-CHANNEL 20V SOT23 | N | MQ4 Q2 Q3 Q4 Q12 Q17 Q23 Q28 Q39 Q46 Q47 Q48 Q54 Q71 Q73 Q78 Q81
MOSFET 23A P2003ED NIKO P-CHANNEL 20V 30mOHM TO-252 | P | Q58